## YSLY
[5 empty] | https://nyxcable.com/product/ysly-jz/ | [5 empty] | ปรับตารางและใส่ราคาตั้ง
Part NO. |  |  |  | Core x Conductor | Model | NO. of strands x | Outer | Cu Weight | Weight | Conductor Resistance | ราคา
|  |  |  | Size (mm2) |  | Max strand Dia.(mm) | Dia. (mm) | (kg/km) | (kg/km) | @ 20oC (Ohm/km) | บาทต่อเมตร | Link เดิม
424010 500211 | สายคอนโทรล YSLY-OZ | ysly-oz | 2x0.5 | 2X0.5 | สายคอนโทรล YSLY-OZ 2X0.5 | 16x0.20 | 4.9 | 9.6 | 38 | 39 | 14.44 | https://nyxcable.com/สายคอนโทรล/ysly-oz-2x0.5/
424020 500311 | สายคอนโทรล YSLY-JZ | ysly-jz | 3g0.5 | 3G0.5 | สายคอนโทรล YSLY-JZ 3G0.5 | 16x0.20 | 5.2 | 14.4 | 47 | 39 | 19.54 | https://nyxcable.com/สายคอนโทรล/ysly-jz-3g0.5/
424020 500411 | สายคอนโทรล YSLY-JZ | ysly-jz | 4g0.5 | 4G0.5 | สายคอนโทรล YSLY-JZ 4G0.5 | 16x0.20 | 5.7 | 19.2 | 58 | 39 | 24.37 | https://nyxcable.com/สายคอนโทรล/ysly-jz-4g0.5/
424020 500511 | สายคอนโทรล YSLY-JZ | ysly-jz | 5g0.5 | 5G0.5 | สายคอนโทรล YSLY-JZ 5G0.5 | 16x0.20 | 6 | 24 | 75 | 39 | 30.34 | https://nyxcable.com/สายคอนโทรล/ysly-jz-5g0.5/
424020 500611 | สายคอนโทรล YSLY-JZ | ysly-jz | 6g0.5 | 6G0.5 | สายคอนโทรล YSLY-JZ 6G0.5 | 16x0.20 | 6.5 | 28.8 | 89 | 39 | 40 | https://nyxcable.com/สายคอนโทรล/ysly-jz-6g0.5/
424020 500711 | สายคอนโทรล YSLY-JZ | ysly-jz | 7g0.5 | 7G0.5 | สายคอนโทรล YSLY-JZ 7G0.5 | 16x0.20 | 7.1 | 33.6 | 93 | 39 | 44.58 | https://nyxcable.com/สายคอนโทรล/ysly-jz-7g0.5/
424020 500811 | สายคอนโทรล YSLY-JZ | ysly-jz | 8g0.5 | 8G0.5 | สายคอนโทรล YSLY-JZ 8G0.5 | 16x0.20 | 7.7 | 38.4 | 110 | 39 | 51.4 | https://nyxcable.com/สายคอนโทรล/ysly-jz-8g0.5/
424020 501011 | สายคอนโทรล YSLY-JZ | ysly-jz | 10g0.5 | 10G0.5 | สายคอนโทรล YSLY-JZ 10G0.5 | 16x0.20 | 8.6 | 48 | 140 | 39 | 64.42 | https://nyxcable.com/สายคอนโทรล/ysly-jz-10g0.5/
424020 501211 | สายคอนโทรล YSLY-JZ | ysly-jz | 12g0.5 | 12G0.5 | สายคอนโทรล YSLY-JZ 12G0.5 | 16x0.20 | 9.1 | 58 | 150 | 39 | 75.54 | https://nyxcable.com/สายคอนโทรล/ysly-jz-12g0.5/
424020 501411 | สายคอนโทรล YSLY-JZ | ysly-jz | 14g0.5 | 14G0.5 | สายคอนโทรล YSLY-JZ 14G0.5 | 16x0.20 | 9.3 | 67 | 170 | 39 | 90.65 | https://nyxcable.com/สายคอนโทรล/ysly-jz-14g0.5/
424020 501611 | สายคอนโทรล YSLY-JZ | ysly-jz | 16g0.5 | 16G0.5 | สายคอนโทรล YSLY-JZ 16G0.5 | 16x0.20 | 10.4 | 77 | 195 | 39 | 101.46 | https://nyxcable.com/สายคอนโทรล/ysly-jz-16g0.5/
424020 501811 | สายคอนโทรล YSLY-JZ | ysly-jz | 18g0.5 | 18G0.5 | สายคอนโทรล YSLY-JZ 18G0.5 | 16x0.20 | 10.8 | 86 | 215 | 39 | 113.29 | https://nyxcable.com/สายคอนโทรล/ysly-jz-18g0.5/
424020 502011 | สายคอนโทรล YSLY-JZ | ysly-jz | 20g0.5 | 20G0.5 | สายคอนโทรล YSLY-JZ 20G0.5 | 16x0.20 | 11.8 | 96 | 230 | 39 | 123.86 | https://nyxcable.com/สายคอนโทรล/ysly-jz-20g0.5/
424020 502111 | สายคอนโทรล YSLY-JZ | ysly-jz | 21g0.5 | 21G0.5 | สายคอนโทรล YSLY-JZ 21G0.5 | 16x0.20 | 12 | 101 | 245 | 39 | 135.44 | https://nyxcable.com/สายคอนโทรล/ysly-jz-21g0.5/
424020 502511 | สายคอนโทรล YSLY-JZ | ysly-jz | 25g0.5 | 25G0.5 | สายคอนโทรล YSLY-JZ 25G0.5 | 16x0.20 | 12.8 | 120 | 280 | 39 | 152.66 | https://nyxcable.com/สายคอนโทรล/ysly-jz-25g0.5/
424020 503011 | สายคอนโทรล YSLY-JZ | ysly-jz | 30g0.5 | 30G0.5 | สายคอนโทรล YSLY-JZ 30G0.5 | 16x0.20 | 13.7 | 144 | 310 | 39 | 184.45 | https://nyxcable.com/สายคอนโทรล/ysly-jz-30g0.5/
424020 503211 | สายคอนโทรล YSLY-JZ | ysly-jz | 32g0.5 | 32G0.5 | สายคอนโทรล YSLY-JZ 32G0.5 | 16x0.20 | 14 | 154 | 345 | 39 | 199 | https://nyxcable.com/สายคอนโทรล/ysly-jz-32g0.5/
424020 503511 | สายคอนโทรล YSLY-JZ | ysly-jz | 35g0.5 | 35G0.5 | สายคอนโทรล YSLY-JZ 35G0.5 | 16x0.20 | 14.9 | 168 | 390 | 39 | 235.0765 | https://nyxcable.com/สายคอนโทรล/ysly-jz-35g0.5/
424020 504011 | สายคอนโทรล YSLY-JZ | ysly-jz | 40g0.5 | 40G0.5 | สายคอนโทรล YSLY-JZ 40G0.5 | 16x0.20 | 15.6 | 192 | 450 | 39 | 316.9714 | https://nyxcable.com/สายคอนโทรล/ysly-jz-40g0.5/
424020 504211 | สายคอนโทรล YSLY-JZ | ysly-jz | 42g0.5 | 42G0.5 | สายคอนโทรล YSLY-JZ 42G0.5 | 16x0.20 | 16.2 | 202 | 470 | 39 | 332.82 | https://nyxcable.com/สายคอนโทรล/ysly-jz-42g0.5/
424020 505011 | สายคอนโทรล YSLY-JZ | ysly-jz | 50g0.5 | 50G0.5 | สายคอนโทรล YSLY-JZ 50G0.5 | 16x0.20 | 17.6 | 240 | 510 | 39 | 409.97 | https://nyxcable.com/สายคอนโทรล/ysly-jz-50g0.5/
424020 505211 | สายคอนโทรล YSLY-JZ | ysly-jz | 52g0.5 | 52G0.5 | สายคอนโทรล YSLY-JZ 52G0.5 | 16x0.20 | 17.7 | 252 | 530 | 39 | 426.3688 | https://nyxcable.com/สายคอนโทรล/ysly-jz-52g0.5/
424020 506111 | สายคอนโทรล YSLY-JZ | ysly-jz | 61g0.5 | 61G0.5 | สายคอนโทรล YSLY-JZ 61G0.5 | 16x0.20 | 18.9 | 293 | 650 | 39 | 468.07 | https://nyxcable.com/สายคอนโทรล/ysly-jz-61g0.5/
424020 506511 | สายคอนโทรล YSLY-JZ | ysly-jz | 65g0.5 | 65G0.5 | สายคอนโทรล YSLY-JZ 65G0.5 | 16x0.20 | 19.8 | 312 | 685 | 39 | - | https://nyxcable.com/สายคอนโทรล/ysly-jz-65g0.5/
424020 508011 | สายคอนโทรล YSLY-JZ | ysly-jz | 80g0.5 | 80G0.5 | สายคอนโทรล YSLY-JZ 80G0.5 | 16x0.20 | 21.5 | 384 | 780 | 39 | - | https://nyxcable.com/สายคอนโทรล/ysly-jz-80g0.5/
424020 509911 | สายคอนโทรล YSLY-JZ | ysly-jz | 100g0.5 | 100G0.5 | สายคอนโทรล YSLY-JZ 100G0.5 | 16x0.20 | 23.9 | 480 | 970 | 39 | - | https://nyxcable.com/สายคอนโทรล/ysly-jz-100g0.5/
424010 750211 | สายคอนโทรล YSLY-OZ | ysly-oz | 2x0.75 | 2X0.75 | สายคอนโทรล YSLY-OZ 2X0.75 | 24x0.20 | 5.5 | 14.4 | 43 | 26 | 19.17 | https://nyxcable.com/สายคอนโทรล/ysly-oz-2x0.75/
424020 750311 | สายคอนโทรล YSLY-JZ | ysly-jz | 3g0.75 | 3G0.75 | สายคอนโทรล YSLY-JZ 3G0.75 | 24x0.20 | 5.7 | 22 | 61 | 26 | 26.02 | https://nyxcable.com/สายคอนโทรล/ysly-jz-3g0.75/
424020 750411 | สายคอนโทรล YSLY-JZ | ysly-jz | 4g0.75 | 4G0.75 | สายคอนโทรล YSLY-JZ 4G0.75 | 24x0.20 | 6.2 | 28.8 | 75 | 26 | 34.27 | https://nyxcable.com/สายคอนโทรล/ysly-jz-4g0.75/
424020 750511 | สายคอนโทรล YSLY-JZ | ysly-jz | 5g0.75 | 5G0.75 | สายคอนโทรล YSLY-JZ 5G0.75 | 24x0.20 | 6.9 | 36 | 100 | 26 | 42.5 | https://nyxcable.com/สายคอนโทรล/ysly-jz-5g0.75/
424020 750611 | สายคอนโทรล YSLY-JZ | ysly-jz | 6g0.75 | 6G0.75 | สายคอนโทรล YSLY-JZ 6G0.75 | 24x0.20 | 7.6 | 43.2 | 115 | 26 | 54.1 | https://nyxcable.com/สายคอนโทรล/ysly-jz-6g0.75/
424020 750711 | สายคอนโทรล YSLY-JZ | ysly-jz | 7g0.75 | 7G0.75 | สายคอนโทรล YSLY-JZ 7G0.75 | 24x0.20 | 7.6 | 50 | 125 | 26 | 60.19 | https://nyxcable.com/สายคอนโทรล/ysly-jz-7g0.75/
424020 750811 | สายคอนโทรล YSLY-JZ | ysly-jz | 8g0.75 | 8G0.75 | สายคอนโทรล YSLY-JZ 8G0.75 | 24x0.20 | 8.9 | 58 | 140 | 26 | 70.43 | https://nyxcable.com/สายคอนโทรล/ysly-jz-8g0.75/
424020 750911 | สายคอนโทรล YSLY-JZ | ysly-jz | 9g0.75 | 9G0.75 | สายคอนโทรล YSLY-JZ 9G0.75 | 24x0.20 | 9.6 | 65 | 150 | 26 | 80 | https://nyxcable.com/สายคอนโทรล/ysly-jz-9g0.75/
424020 751011 | สายคอนโทรล YSLY-JZ | ysly-jz | 10g0.75 | 10G0.75 | สายคอนโทรล YSLY-JZ 10G0.75 | 24x0.20 | 9.9 | 72 | 170 | 26 | 89.5 | https://nyxcable.com/สายคอนโทรล/ysly-jz-10g0.75/
424020 751211 | สายคอนโทรล YSLY-JZ | ysly-jz | 12g0.75 | 12G0.75 | สายคอนโทรล YSLY-JZ 12G0.75 | 24x0.20 | 10.2 | 86 | 210 | 26 | 103.36 | https://nyxcable.com/สายคอนโทรล/ysly-jz-12g0.75/
424020 751411 | สายคอนโทรล YSLY-JZ | ysly-jz | 14g0.75 | 14G0.75 | สายคอนโทรล YSLY-JZ 14G0.75 | 24x0.20 | 10.9 | 101 | 225 | 26 | 119.77 | https://nyxcable.com/สายคอนโทรล/ysly-jz-14g0.75/
424020 751611 | สายคอนโทรล YSLY-JZ | ysly-jz | 16g0.75 | 16G0.75 | สายคอนโทรล YSLY-JZ 16G0.75 | 24x0.20 | 11.2 | 115 | 240 | 26 | 138.82 | https://nyxcable.com/สายคอนโทรล/ysly-jz-16g0.75/
424020 751811 | สายคอนโทรล YSLY-JZ | ysly-jz | 18g0.75 | 18G0.75 | สายคอนโทรล YSLY-JZ 18G0.75 | 24x0.20 | 12.1 | 130 | 280 | 26 | 154.11 | https://nyxcable.com/สายคอนโทรล/ysly-jz-18g0.75/
424020 752011 | สายคอนโทรล YSLY-JZ | ysly-jz | 20g0.75 | 20G0.75 | สายคอนโทรล YSLY-JZ 20G0.75 | 24x0.20 | 13 | 144 | 310 | 26 | 179.5333 | https://nyxcable.com/สายคอนโทรล/ysly-jz-20g0.75/
424020 752111 | สายคอนโทรล YSLY-JZ | ysly-jz | 21g0.75 | 21G0.75 | สายคอนโทรล YSLY-JZ 21G0.75 | 24x0.20 | 13.4 | 151 | 325 | 26 | 188.51 | https://nyxcable.com/สายคอนโทรล/ysly-jz-21g0.75/
424020 752511 | สายคอนโทรล YSLY-JZ | ysly-jz | 25g0.75 | 25G0.75 | สายคอนโทรล YSLY-JZ 25G0.75 | 24x0.20 | 14.2 | 180 | 370 | 26 | 207.2 | https://nyxcable.com/สายคอนโทรล/ysly-jz-25g0.75/
424020 753011 | สายคอนโทรล YSLY-JZ | ysly-jz | 30g0.75 | 30G0.75 | สายคอนโทรล YSLY-JZ 30G0.75 | 24x0.20 | 15.1 | 216 | 440 | 26 | 258.74 | https://nyxcable.com/สายคอนโทรล/ysly-jz-30g0.75/
424020 753111 | สายคอนโทรล YSLY-JZ | ysly-jz | 31g0.75 | 31G0.75 | สายคอนโทรล YSLY-JZ 31G0.75 | 24x0.20 | 16.1 | 223 | 455 | 26 | 262 | https://nyxcable.com/สายคอนโทรล/ysly-jz-31g0.75/
424020 753211 | สายคอนโทรล YSLY-JZ | ysly-jz | 32g0.75 | 32G0.75 | สายคอนโทรล YSLY-JZ 32G0.75 | 24x0.20 | 16.2 | 230 | 460 | 26 | 264.17 | https://nyxcable.com/สายคอนโทรล/ysly-jz-32g0.75/
424020 753411 | สายคอนโทรล YSLY-JZ | ysly-jz | 34g0.75 | 34G0.75 | สายคอนโทรล YSLY-JZ 34G0.75 | 24x0.20 | 16.3 | 245 | 500 | 26 | 309.21 | https://nyxcable.com/สายคอนโทรล/ysly-jz-34g0.75/
424020 753711 | สายคอนโทรล YSLY-JZ | ysly-jz | 37g0.75 | 37G0.75 | สายคอนโทรล YSLY-JZ 37G0.75 | 24x0.20 | 16.5 | 260 | 535 | 26 | 347 | https://nyxcable.com/สายคอนโทรล/ysly-jz-37g0.75/
424020 754011 | สายคอนโทรล YSLY-JZ | ysly-jz | 40g0.75 | 40G0.75 | สายคอนโทรล YSLY-JZ 40G0.75 | 24x0.20 | 17.5 | 288 | 570 | 26 | 383.7619 | https://nyxcable.com/สายคอนโทรล/ysly-jz-40g0.75/
424020 754111 | สายคอนโทรล YSLY-JZ | ysly-jz | 41g0.75 | 41G0.75 | สายคอนโทรล YSLY-JZ 41G0.75 | 24x0.20 | 17.7 | 296 | 580 | 26 | 393.356 | https://nyxcable.com/สายคอนโทรล/ysly-jz-41g0.75/
424020 754211 | สายคอนโทรล YSLY-JZ | ysly-jz | 42g0.75 | 42G0.75 | สายคอนโทรล YSLY-JZ 42G0.75 | 24x0.20 | 17.8 | 302 | 590 | 26 | 402.95 | https://nyxcable.com/สายคอนโทรล/ysly-jz-42g0.75/
424020 755011 | สายคอนโทรล YSLY-JZ | ysly-jz | 50g0.75 | 50G0.75 | สายคอนโทรล YSLY-JZ 50G0.75 | 24x0.20 | 19.5 | 360 | 640 | 26 | 541.88 | https://nyxcable.com/สายคอนโทรล/ysly-jz-50g0.75/
424020 756111 | สายคอนโทรล YSLY-JZ | ysly-jz | 61g0.75 | 61G0.75 | สายคอนโทรล YSLY-JZ 61G0.75 | 24x0.20 | 20.8 | 439 | 775 | 26 | 665.89 | https://nyxcable.com/สายคอนโทรล/ysly-jz-61g0.75/
424020 756511 | สายคอนโทรล YSLY-JZ | ysly-jz | 65g0.75 | 65G0.75 | สายคอนโทรล YSLY-JZ 65G0.75 | 24x0.20 | 21.9 | 468 | 895 | 26 | - | https://nyxcable.com/สายคอนโทรล/ysly-jz-65g0.75/
424020 758011 | สายคอนโทรล YSLY-JZ | ysly-jz | 80g0.75 | 80G0.75 | สายคอนโทรล YSLY-JZ 80G0.75 | 24x0.20 | 24 | 576 | 1155 | 26 | - | https://nyxcable.com/สายคอนโทรล/ysly-jz-80g0.75/
424020 759911 | สายคอนโทรล YSLY-JZ | ysly-jz | 100g0.75 | 100G0.75 | สายคอนโทรล YSLY-JZ 100G0.75 | 24x0.20 | 26.4 | 720 | 1310 | 26 | - | https://nyxcable.com/สายคอนโทรล/ysly-jz-100g0.75/
424011 000211 | สายคอนโทรล YSLY-OZ | ysly-oz | 2x1 | 2X1 | สายคอนโทรล YSLY-OZ 2X1 | 32x0.20 | 5.8 | 19.2 | 57 | 19.5 | 23.52 | https://nyxcable.com/สายคอนโทรล/ysly-oz-2x1/
424021 000311 | สายคอนโทรล YSLY-JZ | ysly-jz | 3g1 | 3G1 | สายคอนโทรล YSLY-JZ 3G1 | 32x0.20 | 6.3 | 28.8 | 80 | 19.5 | 32.06 | https://nyxcable.com/สายคอนโทรล/ysly-jz-3g1/
424021 000411 | สายคอนโทรล YSLY-JZ | ysly-jz | 4g1 | 4G1 | สายคอนโทรล YSLY-JZ 4G1 | 32x0.20 | 6.7 | 38.4 | 105 | 19.5 | 43.32 | https://nyxcable.com/สายคอนโทรล/ysly-jz-4g1/
424021 000511 | สายคอนโทรล YSLY-JZ | ysly-jz | 5g1 | 5G1 | สายคอนโทรล YSLY-JZ 5G1 | 32x0.20 | 7.3 | 48 | 125 | 19.5 | 53.51 | https://nyxcable.com/สายคอนโทรล/ysly-jz-5g1/
424021 000611 | สายคอนโทรล YSLY-JZ | ysly-jz | 6g1 | 6G1 | สายคอนโทรล YSLY-JZ 6G1 | 32x0.20 | 8.1 | 57.6 | 135 | 19.5 | 68 | https://nyxcable.com/สายคอนโทรล/ysly-jz-6g1/
424021 000711 | สายคอนโทรล YSLY-JZ | ysly-jz | 7g1 | 7G1 | สายคอนโทรล YSLY-JZ 7G1 | 32x0.20 | 8.3 | 67 | 150 | 19.5 | 77.34 | https://nyxcable.com/สายคอนโทรล/ysly-jz-7g1/
424021 000811 | สายคอนโทรล YSLY-JZ | ysly-jz | 8g1 | 8G1 | สายคอนโทรล YSLY-JZ 8G1 | 32x0.20 | 9.5 | 77 | 175 | 19.5 | 88.97 | https://nyxcable.com/สายคอนโทรล/ysly-jz-8g1/
424021 000911 | สายคอนโทรล YSLY-JZ | ysly-jz | 9g1 | 9G1 | สายคอนโทรล YSLY-JZ 9G1 | 32x0.20 | 10.3 | 86.4 | 200 | 19.5 | 100 | https://nyxcable.com/สายคอนโทรล/ysly-jz-9g1/
424021 001011 | สายคอนโทรล YSLY-JZ | ysly-jz | 10g1 | 10G1 | สายคอนโทรล YSLY-JZ 10G1 | 32x0.20 | 10.5 | 96 | 220 | 19.5 | 110.81 | https://nyxcable.com/สายคอนโทรล/ysly-jz-10g1/
424021 001211 | สายคอนโทรล YSLY-JZ | ysly-jz | 12g1 | 12G1 | สายคอนโทรล YSLY-JZ 12G1 | 32x0.20 | 10.8 | 115 | 260 | 19.5 | 132.76 | https://nyxcable.com/สายคอนโทรล/ysly-jz-12g1/
424021 001411 | สายคอนโทรล YSLY-JZ | ysly-jz | 14g1 | 14G1 | สายคอนโทรล YSLY-JZ 14G1 | 32x0.20 | 11.6 | 134 | 290 | 19.5 | 156.33 | https://nyxcable.com/สายคอนโทรล/ysly-jz-14g1/
424021 001611 | สายคอนโทรล YSLY-JZ | ysly-jz | 16g1 | 16G1 | สายคอนโทรล YSLY-JZ 16G1 | 32x0.20 | 12.1 | 154 | 320 | 19.5 | 182 | https://nyxcable.com/สายคอนโทรล/ysly-jz-16g1/
424021 001811 | สายคอนโทรล YSLY-JZ | ysly-jz | 18g1 | 18G1 | สายคอนโทรล YSLY-JZ 18G1 | 32x0.20 | 12.9 | 173 | 350 | 19.5 | 199.23 | https://nyxcable.com/สายคอนโทรล/ysly-jz-18g1/
424021 001911 | สายคอนโทรล YSLY-JZ | ysly-jz | 19g1 | 19G1 | สายคอนโทรล YSLY-JZ 19G1 | 32x0.20 | 13 | 182 | 360 | 19.5 | 209 | https://nyxcable.com/สายคอนโทรล/ysly-jz-19g1/
424021 002011 | สายคอนโทรล YSLY-JZ | ysly-jz | 20g1 | 20G1 | สายคอนโทรล YSLY-JZ 20G1 | 32x0.20 | 13.7 | 192 | 370 | 19.5 | 218 | https://nyxcable.com/สายคอนโทรล/ysly-jz-20g1/
424021 002111 | สายคอนโทรล YSLY-JZ | ysly-jz | 21g1 | 21G1 | สายคอนโทรล YSLY-JZ 21G1 | 32x0.20 | 14.1 | 205 | 380 | 19.5 | 241.01 | https://nyxcable.com/สายคอนโทรล/ysly-jz-21g1/
424021 002411 | สายคอนโทรล YSLY-JZ | ysly-jz | 24g1 | 24G1 | สายคอนโทรล YSLY-JZ 24G1 | 32x0.20 | 14.6 | 236 | 445 | 19.5 | 271.8624 | https://nyxcable.com/สายคอนโทรล/ysly-jz-24g1/
424021 002511 | สายคอนโทรล YSLY-JZ | ysly-jz | 25g1 | 25G1 | สายคอนโทรล YSLY-JZ 25G1 | 32x0.20 | 14.8 | 240 | 470 | 19.5 | 283.19 | https://nyxcable.com/สายคอนโทรล/ysly-jz-25g1/
424021 002611 | สายคอนโทรล YSLY-JZ | ysly-jz | 26g1 | 26G1 | สายคอนโทรล YSLY-JZ 26G1 | 32x0.20 | 15.2 | 252 | 495 | 19.5 | 296 | https://nyxcable.com/สายคอนโทรล/ysly-jz-26g1/
424021 002711 | สายคอนโทรล YSLY-JZ | ysly-jz | 27g1 | 27G1 | สายคอนโทรล YSLY-JZ 27G1 | 32x0.20 | 15.9 | 259 | 530 | 19.5 | 307.57 | https://nyxcable.com/สายคอนโทรล/ysly-jz-27g1/
424021 003411 | สายคอนโทรล YSLY-JZ | ysly-jz | 34g1 | 34G1 | สายคอนโทรล YSLY-JZ 34G1 | 32x0.20 | 17.2 | 326 | 600 | 19.5 | 400.84 | https://nyxcable.com/สายคอนโทรล/ysly-jz-34g1/
424021 003611 | สายคอนโทรล YSLY-JZ | ysly-jz | 36g1 | 36G1 | สายคอนโทรล YSLY-JZ 36G1 | 32x0.20 | 17.5 | 346 | 620 | 19.5 | 429 | https://nyxcable.com/สายคอนโทรล/ysly-jz-36g1/
424021 003711 | สายคอนโทรล YSLY-JZ | ysly-jz | 37g1 | 37G1 | สายคอนโทรล YSLY-JZ 37G1 | 32x0.20 | 17.6 | 355 | 630 | 19.5 | 440.9167 | https://nyxcable.com/สายคอนโทรล/ysly-jz-37g1/
424021 004011 | สายคอนโทรล YSLY-JZ | ysly-jz | 40g1 | 40G1 | สายคอนโทรล YSLY-JZ 40G1 | 32x0.20 | 18.4 | 384 | 680 | 19.5 | 464.6381 | https://nyxcable.com/สายคอนโทรล/ysly-jz-40g1/
424021 004111 | สายคอนโทรล YSLY-JZ | ysly-jz | 41g1 | 41G1 | สายคอนโทรล YSLY-JZ 41G1 | 32x0.20 | 18.9 | 394 | 700 | 19.5 | 476.254 | https://nyxcable.com/สายคอนโทรล/ysly-jz-41g1/
424021 004211 | สายคอนโทรล YSLY-JZ | ysly-jz | 42g1 | 42G1 | สายคอนโทรล YSLY-JZ 42G1 | 32x0.20 | 19 | 403 | 720 | 19.5 | 487.87 | https://nyxcable.com/สายคอนโทรล/ysly-jz-42g1/
424021 005011 | สายคอนโทรล YSLY-JZ | ysly-jz | 50g1 | 50G1 | สายคอนโทรล YSLY-JZ 50G1 | 32x0.20 | 20.9 | 480 | 925 | 19.5 | 668.43 | https://nyxcable.com/สายคอนโทรล/ysly-jz-50g1/
424021 005611 | สายคอนโทรล YSLY-JZ | ysly-jz | 56g1 | 56G1 | สายคอนโทรล YSLY-JZ 56G1 | 32x0.20 | 21.6 | 538 | 1020 | 19.5 | - | https://nyxcable.com/สายคอนโทรล/ysly-jz-56g1/
424021 006111 | สายคอนโทรล YSLY-JZ | ysly-jz | 61g1 | 61G1 | สายคอนโทรล YSLY-JZ 61G1 | 32x0.20 | 22.5 | 586 | 1100 | 19.5 | - | https://nyxcable.com/สายคอนโทรล/ysly-jz-61g1/
424021 006511 | สายคอนโทรล YSLY-JZ | ysly-jz | 65g1 | 65G1 | สายคอนโทรล YSLY-JZ 65G1 | 32x0.20 | 23.4 | 624 | 1170 | 19.5 | - | https://nyxcable.com/สายคอนโทรล/ysly-jz-65g1/
424021 008011 | สายคอนโทรล YSLY-JZ | ysly-jz | 80g1 | 80G1 | สายคอนโทรล YSLY-JZ 80G1 | 32x0.20 | 25.7 | 786 | 1300 | 19.5 | 1013.12 | https://nyxcable.com/สายคอนโทรล/ysly-jz-80g1/
424021 009911 | สายคอนโทรล YSLY-JZ | ysly-jz | 100g1 | 100G1 | สายคอนโทรล YSLY-JZ 100G1 | 32x0.20 | 28.6 | 960 | 1630 | 19.5 | - | https://nyxcable.com/สายคอนโทรล/ysly-jz-100g1/
424011 500211 | สายคอนโทรล YSLY-OZ | ysly-oz | 2x1.5 | 2X1.5 | สายคอนโทรล YSLY-OZ 2X1.5 | 30x0.25 | 6.6 | 28.8 | 100 | 13.3 | 31.55 | https://nyxcable.com/สายคอนโทรล/ysly-oz-2x1.5/
424021 500311 | สายคอนโทรล YSLY-JZ | ysly-jz | 3g1.5 | 3G1.5 | สายคอนโทรล YSLY-JZ 3G1.5 | 30x0.25 | 6.8 | 43.2 | 110 | 13.3 | 45.25 | https://nyxcable.com/สายคอนโทรล/ysly-jz-3g1.5/
424021 500411 | สายคอนโทรล YSLY-JZ | ysly-jz | 4g1.5 | 4G1.5 | สายคอนโทรล YSLY-JZ 4G1.5 | 30x0.25 | 7.4 | 57.6 | 125 | 13.3 | 58.05 | https://nyxcable.com/สายคอนโทรล/ysly-jz-4g1.5/
424021 500511 | สายคอนโทรล YSLY-JZ | ysly-jz | 5g1.5 | 5G1.5 | สายคอนโทรล YSLY-JZ 5G1.5 | 30x0.25 | 8.3 | 72 | 145 | 13.3 | 73.29 | https://nyxcable.com/สายคอนโทรล/ysly-jz-5g1.5/
424021 500611 | สายคอนโทรล YSLY-JZ | ysly-jz | 6g1.5 | 6G1.5 | สายคอนโทรล YSLY-JZ 6G1.5 | 30x0.25 | 9 | 86.4 | 170 | 13.3 | 92 | https://nyxcable.com/สายคอนโทรล/ysly-jz-6g1.5/
424021 500711 | สายคอนโทรล YSLY-JZ | ysly-jz | 7g1.5 | 7G1.5 | สายคอนโทรล YSLY-JZ 7G1.5 | 30x0.25 | 9.1 | 101 | 195 | 13.3 | 104.86 | https://nyxcable.com/สายคอนโทรล/ysly-jz-7g1.5/
424021 500811 | สายคอนโทรล YSLY-JZ | ysly-jz | 8g1.5 | 8G1.5 | สายคอนโทรล YSLY-JZ 8G1.5 | 30x0.25 | 10.9 | 115 | 215 | 13.3 | 120.74 | https://nyxcable.com/สายคอนโทรล/ysly-jz-8g1.5/
424021 500911 | สายคอนโทรล YSLY-JZ | ysly-jz | 9g1.5 | 9G1.5 | สายคอนโทรล YSLY-JZ 9G1.5 | 30x0.25 | 11.7 | 129 | 230 | 13.3 | 137.97 | https://nyxcable.com/สายคอนโทรล/ysly-jz-9g1.5/
424021 501011 | สายคอนโทรล YSLY-JZ | ysly-jz | 10g1.5 | 10G1.5 | สายคอนโทรล YSLY-JZ 10G1.5 | 30x0.25 | 11.8 | 144 | 260 | 13.3 | 155.62 | https://nyxcable.com/สายคอนโทรล/ysly-jz-10g1.5/
424021 501211 | สายคอนโทรล YSLY-JZ | ysly-jz | 12g1.5 | 12G1.5 | สายคอนโทรล YSLY-JZ 12G1.5 | 30x0.25 | 12.4 | 173 | 310 | 13.3 | 179.67 | https://nyxcable.com/สายคอนโทรล/ysly-jz-12g1.5/
424021 501411 | สายคอนโทรล YSLY-JZ | ysly-jz | 14g1.5 | 14G1.5 | สายคอนโทรล YSLY-JZ 14G1.5 | 30x0.25 | 12.9 | 202 | 360 | 13.3 | 212.53 | https://nyxcable.com/สายคอนโทรล/ysly-jz-14g1.5/
424021 501611 | สายคอนโทรล YSLY-JZ | ysly-jz | 16g1.5 | 16G1.5 | สายคอนโทรล YSLY-JZ 16G1.5 | 30x0.25 | 13.8 | 230 | 390 | 13.3 | 251.92 | https://nyxcable.com/สายคอนโทรล/ysly-jz-16g1.5/
424021 501811 | สายคอนโทรล YSLY-JZ | ysly-jz | 18g1.5 | 18G1.5 | สายคอนโทรล YSLY-JZ 18G1.5 | 30x0.25 | 14.8 | 259 | 420 | 13.3 | 283.94 | https://nyxcable.com/สายคอนโทรล/ysly-jz-18g1.5/
424021 501911 | สายคอนโทรล YSLY-JZ | ysly-jz | 19g1.5 | 19G1.5 | สายคอนโทรล YSLY-JZ 19G1.5 | 30x0.25 | 14.9 | 279 | 440 | 13.3 | 299.7144 | https://nyxcable.com/สายคอนโทรล/ysly-jz-19g1.5/
424021 502111 | สายคอนโทรล YSLY-JZ | ysly-jz | 21g1.5 | 21G1.5 | สายคอนโทรล YSLY-JZ 21G1.5 | 30x0.25 | 16 | 302 | 535 | 13.3 | 321.96 | https://nyxcable.com/สายคอนโทรล/ysly-jz-21g1.5/
424021 502511 | สายคอนโทรล YSLY-JZ | ysly-jz | 25g1.5 | 25G1.5 | สายคอนโทรล YSLY-JZ 25G1.5 | 30x0.25 | 17.2 | 360 | 600 | 13.3 | 399.4 | https://nyxcable.com/สายคอนโทรล/ysly-jz-25g1.5/
424021 503011 | สายคอนโทรล YSLY-JZ | ysly-jz | 30g1.5 | 30G1.5 | สายคอนโทรล YSLY-JZ 30G1.5 | 30x0.25 | 18.8 | 432 | 660 | 13.3 | 438 | https://nyxcable.com/สายคอนโทรล/ysly-jz-30g1.5/
424021 503411 | สายคอนโทรล YSLY-JZ | ysly-jz | 34g1.5 | 34G1.5 | สายคอนโทรล YSLY-JZ 34G1.5 | 30x0.25 | 19.8 | 490 | 730 | 13.3 | 562.38 | https://nyxcable.com/สายคอนโทรล/ysly-jz-34g1.5/
424021 504011 | สายคอนโทรล YSLY-JZ | ysly-jz | 40g1.5 | 40G1.5 | สายคอนโทรล YSLY-JZ 40G1.5 | 30x0.25 | 21.6 | 576 | 895 | 13.3 | 626.2762 | https://nyxcable.com/สายคอนโทรล/ysly-jz-40g1.5/
424021 504211 | สายคอนโทรล YSLY-JZ | ysly-jz | 42g1.5 | 42G1.5 | สายคอนโทรล YSLY-JZ 42G1.5 | 30x0.25 | 21.6 | 605 | 900 | 13.3 | 657.59 | https://nyxcable.com/สายคอนโทรล/ysly-jz-42g1.5/
424021 505011 | สายคอนโทรล YSLY-JZ | ysly-jz | 50g1.5 | 50G1.5 | สายคอนโทรล YSLY-JZ 50G1.5 | 30x0.25 | 23.8 | 720 | 1060 | 13.3 | 951.27 | https://nyxcable.com/สายคอนโทรล/ysly-jz-50g1.5/
424021 505611 | สายคอนโทรล YSLY-JZ | ysly-jz | 56g1.5 | 56G1.5 | สายคอนโทรล YSLY-JZ 56G1.5 | 30x0.25 | 25.2 | 806 | 1200 | 13.3 | 1067 | https://nyxcable.com/สายคอนโทรล/ysly-jz-56g1.5/
424021 506111 | สายคอนโทรล YSLY-JZ | ysly-jz | 61g1.5 | 61G1.5 | สายคอนโทรล YSLY-JZ 61G1.5 | 30x0.25 | 25.6 | 878 | 1320 | 13.3 | 1181.84 | https://nyxcable.com/สายคอนโทรล/ysly-jz-61g1.5/
424021 506511 | สายคอนโทรล YSLY-JZ | ysly-jz | 65g1.5 | 65G1.5 | สายคอนโทรล YSLY-JZ 65G1.5 | 30x0.25 | 26.9 | 936 | 1440 | 13.3 | - | https://nyxcable.com/สายคอนโทรล/ysly-jz-65g1.5/
424021 508011 | สายคอนโทรล YSLY-JZ | ysly-jz | 80g1.5 | 80G1.5 | สายคอนโทรล YSLY-JZ 80G1.5 | 30x0.25 | 29.4 | 1152 | 1750 | 13.3 | - | https://nyxcable.com/สายคอนโทรล/ysly-jz-80g1.5/
424021 509911 | สายคอนโทรล YSLY-JZ | ysly-jz | 100g1.5 | 100G1.5 | สายคอนโทรล YSLY-JZ 100G1.5 | 30x0.25 | 32.8 | 1440 | 2355 | 13.3 | - | https://nyxcable.com/สายคอนโทรล/ysly-jz-100g1.5/
424012 500211 | สายคอนโทรล YSLY-OZ | ysly-oz | 2x2.5 | 2X2.5 | สายคอนโทรล YSLY-OZ 2X2.5 | 50x0.25 | 7.7 | 48 | 120 | 7.98 | 51.69 | https://nyxcable.com/สายคอนโทรล/ysly-oz-2x2.5/
424022 500311 | สายคอนโทรล YSLY-JZ | ysly-jz | 3g2.5 | 3G2.5 | สายคอนโทรล YSLY-JZ 3G2.5 | 50x0.25 | 8.3 | 72 | 170 | 7.98 | 74.2 | https://nyxcable.com/สายคอนโทรล/ysly-jz-3g2.5/
424022 500411 | สายคอนโทรล YSLY-JZ | ysly-jz | 4g2.5 | 4G2.5 | สายคอนโทรล YSLY-JZ 4G2.5 | 50x0.25 | 9.1 | 96 | 180 | 7.98 | 97.12 | https://nyxcable.com/สายคอนโทรล/ysly-jz-4g2.5/
424022 500511 | สายคอนโทรล YSLY-JZ | ysly-jz | 5g2.5 | 5G2.5 | สายคอนโทรล YSLY-JZ 5G2.5 | 50x0.25 | 10.2 | 120 | 190 | 7.98 | 123 | https://nyxcable.com/สายคอนโทรล/ysly-jz-5g2.5/
424022 500711 | สายคอนโทรล YSLY-JZ | ysly-jz | 7g2.5 | 7G2.5 | สายคอนโทรล YSLY-JZ 7G2.5 | 50x0.25 | 11.2 | 168 | 280 | 7.98 | 175.12 | https://nyxcable.com/สายคอนโทรล/ysly-jz-7g2.5/
424022 500811 | สายคอนโทรล YSLY-JZ | ysly-jz | 8g2.5 | 8G2.5 | สายคอนโทรล YSLY-JZ 8G2.5 | 50x0.25 | 13.1 | 192 | 325 | 7.98 | 188.45 | https://nyxcable.com/สายคอนโทรล/ysly-jz-8g2.5/
424022 501211 | สายคอนโทรล YSLY-JZ | ysly-jz | 12g2.5 | 12G2.5 | สายคอนโทรล YSLY-JZ 12G2.5 | 50x0.25 | 15.1 | 288 | 510 | 7.98 | 296.24 | https://nyxcable.com/สายคอนโทรล/ysly-jz-12g2.5/
424022 501411 | สายคอนโทรล YSLY-JZ | ysly-jz | 14g2.5 | 14G2.5 | สายคอนโทรล YSLY-JZ 14G2.5 | 50x0.25 | 16.1 | 336 | 600 | 7.98 | 321.33 | https://nyxcable.com/สายคอนโทรล/ysly-jz-14g2.5/
424022 501811 | สายคอนโทรล YSLY-JZ | ysly-jz | 18g2.5 | 18G2.5 | สายคอนโทรล YSLY-JZ 18G2.5 | 50x0.25 | 18.1 | 432 | 870 | 7.98 | 425.57 | https://nyxcable.com/สายคอนโทรล/ysly-jz-18g2.5/
424022 502511 | สายคอนโทรล YSLY-JZ | ysly-jz | 25g2.5 | 25G2.5 | สายคอนโทรล YSLY-JZ 25G2.5 | 50x0.25 | 21.2 | 600 | 1140 | 7.98 | 617.36 | https://nyxcable.com/สายคอนโทรล/ysly-jz-25g2.5/
424022 503211 | สายคอนโทรล YSLY-JZ | ysly-jz | 32g2.5 | 32G2.5 | สายคอนโทรล YSLY-JZ 32G2.5 | 50x0.25 | 24 | 768 | 1205 | 7.98 | - | https://nyxcable.com/สายคอนโทรล/ysly-jz-32g2.5/
424022 503411 | สายคอนโทรล YSLY-JZ | ysly-jz | 34g2.5 | 34G2.5 | สายคอนโทรล YSLY-JZ 34G2.5 | 50x0.25 | 24.8 | 816 | 1320 | 7.98 | - | https://nyxcable.com/สายคอนโทรล/ysly-jz-34g2.5/
424022 504211 | สายคอนโทรล YSLY-JZ | ysly-jz | 42g2.5 | 42G2.5 | สายคอนโทรล YSLY-JZ 42G2.5 | 50x0.25 | 27.5 | 1008 | 1610 | 7.98 | - | https://nyxcable.com/สายคอนโทรล/ysly-jz-42g2.5/
424022 505011 | สายคอนโทรล YSLY-JZ | ysly-jz | 50g2.5 | 50G2.5 | สายคอนโทรล YSLY-JZ 50G2.5 | 50x0.25 | 29.8 | 1200 | 1885 | 7.98 | - | https://nyxcable.com/สายคอนโทรล/ysly-jz-50g2.5/
424022 506111 | สายคอนโทรล YSLY-JZ | ysly-jz | 61g2.5 | 61G2.5 | สายคอนโทรล YSLY-JZ 61G2.5 | 50x0.25 | 32.1 | 1464 | 2475 | 7.98 | - | https://nyxcable.com/สายคอนโทรล/ysly-jz-61g2.5/
424022 509911 | สายคอนโทรล YSLY-JZ | ysly-jz | 100g2.5 | 100G2.5 | สายคอนโทรล YSLY-JZ 100G2.5 | 50x0.25 | 41.1 | 2400 | 4005 | 7.98 | - | https://nyxcable.com/สายคอนโทรล/ysly-jz-100g2.5/
424014 000211 | สายคอนโทรล YSLY-OZ | ysly-oz | 2x4 | 2X4 | สายคอนโทรล YSLY-OZ 2X4 | 56x0.30 | 9.3 | 77 | 175 | 4.95 | 89 | https://nyxcable.com/สายคอนโทรล/ysly-oz-2x4/
424024 000311 | สายคอนโทรล YSLY-JZ | ysly-jz | 3g4 | 3G4 | สายคอนโทรล YSLY-JZ 3G4 | 56x0.30 | 10.2 | 115 | 210 | 4.95 | 112.71 | https://nyxcable.com/สายคอนโทรล/ysly-jz-3g4/
424024 000411 | สายคอนโทรล YSLY-JZ | ysly-jz | 4g4 | 4G4 | สายคอนโทรล YSLY-JZ 4G4 | 56x0.30 | 11.1 | 154 | 270 | 4.95 | 155.31 | https://nyxcable.com/สายคอนโทรล/ysly-jz-4g4/
424024 000511 | สายคอนโทรล YSLY-JZ | ysly-jz | 5g4 | 5G4 | สายคอนโทรล YSLY-JZ 5G4 | 56x0.30 | 12.4 | 192 | 300 | 4.95 | 182.51 | https://nyxcable.com/สายคอนโทรล/ysly-jz-5g4/
424024 000711 | สายคอนโทรล YSLY-JZ | ysly-jz | 7g4 | 7G4 | สายคอนโทรล YSLY-JZ 7G4 | 56x0.30 | 13.7 | 269 | 410 | 4.95 | 273.11 | https://nyxcable.com/สายคอนโทรล/ysly-jz-7g4/
424024 001211 | สายคอนโทรล YSLY-JZ | ysly-jz | 12g4 | 12G4 | สายคอนโทรล YSLY-JZ 12G4 | 56x0.30 | 18.1 | 461 | 710 | 4.95 | 480.56 | https://nyxcable.com/สายคอนโทรล/ysly-jz-12g4/
424026 000311 | สายคอนโทรล YSLY-JZ | ysly-jz | 3g6 | 3G6 | สายคอนโทรล YSLY-JZ 3G6 | 84x0.30 | 11.9 | 173 | 300 | 3.3 | 165.91 | https://nyxcable.com/สายคอนโทรล/ysly-jz-3g6/
424026 000411 | สายคอนโทรล YSLY-JZ | ysly-jz | 4g6 | 4G6 | สายคอนโทรล YSLY-JZ 4G6 | 84x0.30 | 13.2 | 230 | 330 | 3.3 | 214.62 | https://nyxcable.com/สายคอนโทรล/ysly-jz-4g6/
424026 000511 | สายคอนโทรล YSLY-JZ | ysly-jz | 5g6 | 5G6 | สายคอนโทรล YSLY-JZ 5G6 | 84x0.30 | 14.5 | 288 | 430 | 3.3 | 296.74 | https://nyxcable.com/สายคอนโทรล/ysly-jz-5g6/
424026 000711 | สายคอนโทรล YSLY-JZ | ysly-jz | 7g6 | 7G6 | สายคอนโทรล YSLY-JZ 7G6 | 84x0.30 | 16.1 | 403 | 600 | 3.3 | 391.52 | https://nyxcable.com/สายคอนโทรล/ysly-jz-7g6/
424027 100311 | สายคอนโทรล YSLY-JZ | ysly-jz | 3g10 | 3G10 | สายคอนโทรล YSLY-JZ 3G10 | 80x0.40 | 15 | 288 | 545 | 1.91 | 282.26 | https://nyxcable.com/สายคอนโทรล/ysly-jz-3g10/
424027 100411 | สายคอนโทรล YSLY-JZ | ysly-jz | 4g10 | 4G10 | สายคอนโทรล YSLY-JZ 4G10 | 80x0.40 | 16.6 | 384 | 750 | 1.91 | 363.56 | https://nyxcable.com/สายคอนโทรล/ysly-jz-4g10/
424027 100511 | สายคอนโทรล YSLY-JZ | ysly-jz | 5g10 | 5G10 | สายคอนโทรล YSLY-JZ 5G10 | 80x0.40 | 18.4 | 480 | 930 | 1.91 | 477.55 | https://nyxcable.com/สายคอนโทรล/ysly-jz-5g10/
424027 100711 | สายคอนโทรล YSLY-JZ | ysly-jz | 7g10 | 7G10 | สายคอนโทรล YSLY-JZ 7G10 | 80x0.40 | 20.3 | 672 | 1105 | 1.91 | 660.65 | https://nyxcable.com/สายคอนโทรล/ysly-jz-7g10/
424027 160311 | สายคอนโทรล YSLY-JZ | ysly-jz | 3g16 | 3G16 | สายคอนโทรล YSLY-JZ 3G16 | 128x0.40 | 16.8 | 461 | 830 | 1.21 | 424 | https://nyxcable.com/สายคอนโทรล/ysly-jz-3g16/
424027 160411 | สายคอนโทรล YSLY-JZ | ysly-jz | 4g16 | 4G16 | สายคอนโทรล YSLY-JZ 4G16 | 128x0.40 | 19.2 | 614 | 1050 | 1.21 | 560.02 | https://nyxcable.com/สายคอนโทรล/ysly-jz-4g16/
424027 160511 | สายคอนโทรล YSLY-JZ | ysly-jz | 5g16 | 5G16 | สายคอนโทรล YSLY-JZ 5G16 | 128x0.40 | 21.6 | 768 | 1300 | 1.21 | 729.96 | https://nyxcable.com/สายคอนโทรล/ysly-jz-5g16/
424027 160711 | สายคอนโทรล YSLY-JZ | ysly-jz | 7g16 | 7G16 | สายคอนโทรล YSLY-JZ 7G16 | 128x0.40 | 23.8 | 1075 | 1735 | 1.21 | 1073.88 | https://nyxcable.com/สายคอนโทรล/ysly-jz-7g16/
424027 250311 | สายคอนโทรล YSLY-JZ | ysly-jz | 3g25 | 3G25 | สายคอนโทรล YSLY-JZ 3G25 | 200x0.40 | 22.8 | 720 | 1065 | 0.78 | 654 | https://nyxcable.com/สายคอนโทรล/ysly-jz-3g25/
424027 250411 | สายคอนโทรล YSLY-JZ | ysly-jz | 4g25 | 4G25 | สายคอนโทรล YSLY-JZ 4G25 | 200x0.40 | 23.9 | 960 | 1675 | 0.78 | 866.43 | https://nyxcable.com/สายคอนโทรล/ysly-jz-4g25/
424027 250511 | สายคอนโทรล YSLY-JZ | ysly-jz | 5g25 | 5G25 | สายคอนโทรล YSLY-JZ 5G25 | 200x0.40 | 26.8 | 1200 | 2100 | 0.78 | 1109.24 | https://nyxcable.com/สายคอนโทรล/ysly-jz-5g25/
424027 250711 | สายคอนโทรล YSLY-JZ | ysly-jz | 7g25 | 7G25 | สายคอนโทรล YSLY-JZ 7G25 | 200x0.40 | 31 | 1680 | 2705 | 0.78 | - | https://nyxcable.com/สายคอนโทรล/ysly-jz-7g25/
424027 350411 | สายคอนโทรล YSLY-JZ | ysly-jz | 4g35 | 4G35 | สายคอนโทรล YSLY-JZ 4G35 | 280x0.40 | 28.4 | 1344 | 2050 | 0.554 | 1289.12 | https://nyxcable.com/สายคอนโทรล/ysly-jz-4g35/
424027 350511 | สายคอนโทรล YSLY-JZ | ysly-jz | 5g35 | 5G35 | สายคอนโทรล YSLY-JZ 5G35 | 280x0.40 | 32.1 | 1680 | 2635 | 0.554 | 1593.62 | https://nyxcable.com/สายคอนโทรล/ysly-jz-5g35/

## JZ-500
[5 empty] | https://nyxcable.com/product/jz-500/ | [5 empty] | ปรับตารางและใส่ราคาตั้ง
Part NO. |  |  |  | Core x Conductor | Model | NO. of strands x | Outer | Cu Weight | Weight | Conductor Resistance | Product Price
|  |  |  | Size (mm2) |  | Max strand Dia.(mm) | Dia. (mm) | (kg/km) | (kg/km) | @ 20oC (Ohm/km) | Baht/m | Link เดิม
424010 500211 | สายคอนโทรล YSLY-OZ | ysly-oz | 2x0.5 | 2X0.5 | JZ 500 Volt 2X0.5 | 16x0.20 | 4.9 | 9.6 | 38 | 39 | 14.44 | https://nyxcable.com/สายคอนโทรล/ysly-oz-2x0.5/
424020 500311 | สายคอนโทรล YSLY-JZ | ysly-jz | 3g0.5 | 3G0.5 | JZ 500 Volt 3G0.5 | 16x0.20 | 5.2 | 14.4 | 47 | 39 | 19.54 | https://nyxcable.com/สายคอนโทรล/ysly-jz-3g0.5/
424020 500411 | สายคอนโทรล YSLY-JZ | ysly-jz | 4g0.5 | 4G0.5 | JZ 500 Volt 4G0.5 | 16x0.20 | 5.7 | 19.2 | 58 | 39 | 24.37 | https://nyxcable.com/สายคอนโทรล/ysly-jz-4g0.5/
424020 500511 | สายคอนโทรล YSLY-JZ | ysly-jz | 5g0.5 | 5G0.5 | JZ 500 Volt 5G0.5 | 16x0.20 | 6 | 24 | 75 | 39 | 30.34 | https://nyxcable.com/สายคอนโทรล/ysly-jz-5g0.5/
424020 500611 | สายคอนโทรล YSLY-JZ | ysly-jz | 6g0.5 | 6G0.5 | JZ 500 Volt 6G0.5 | 16x0.20 | 6.5 | 28.8 | 89 | 39 | 40 | https://nyxcable.com/สายคอนโทรล/ysly-jz-6g0.5/
424020 500711 | สายคอนโทรล YSLY-JZ | ysly-jz | 7g0.5 | 7G0.5 | JZ 500 Volt 7G0.5 | 16x0.20 | 7.1 | 33.6 | 93 | 39 | 44.58 | https://nyxcable.com/สายคอนโทรล/ysly-jz-7g0.5/
424020 500811 | สายคอนโทรล YSLY-JZ | ysly-jz | 8g0.5 | 8G0.5 | JZ 500 Volt 8G0.5 | 16x0.20 | 7.7 | 38.4 | 110 | 39 | 51.4 | https://nyxcable.com/สายคอนโทรล/ysly-jz-8g0.5/
424020 501011 | สายคอนโทรล YSLY-JZ | ysly-jz | 10g0.5 | 10G0.5 | JZ 500 Volt 10G0.5 | 16x0.20 | 8.6 | 48 | 140 | 39 | 64.42 | https://nyxcable.com/สายคอนโทรล/ysly-jz-10g0.5/
424020 501211 | สายคอนโทรล YSLY-JZ | ysly-jz | 12g0.5 | 12G0.5 | JZ 500 Volt 12G0.5 | 16x0.20 | 9.1 | 58 | 150 | 39 | 75.54 | https://nyxcable.com/สายคอนโทรล/ysly-jz-12g0.5/
424020 501411 | สายคอนโทรล YSLY-JZ | ysly-jz | 14g0.5 | 14G0.5 | JZ 500 Volt 14G0.5 | 16x0.20 | 9.3 | 67 | 170 | 39 | 90.65 | https://nyxcable.com/สายคอนโทรล/ysly-jz-14g0.5/
424020 501611 | สายคอนโทรล YSLY-JZ | ysly-jz | 16g0.5 | 16G0.5 | JZ 500 Volt 16G0.5 | 16x0.20 | 10.4 | 77 | 195 | 39 | 101.46 | https://nyxcable.com/สายคอนโทรล/ysly-jz-16g0.5/
424020 501811 | สายคอนโทรล YSLY-JZ | ysly-jz | 18g0.5 | 18G0.5 | JZ 500 Volt 18G0.5 | 16x0.20 | 10.8 | 86 | 215 | 39 | 113.29 | https://nyxcable.com/สายคอนโทรล/ysly-jz-18g0.5/
424020 502011 | สายคอนโทรล YSLY-JZ | ysly-jz | 20g0.5 | 20G0.5 | JZ 500 Volt 20G0.5 | 16x0.20 | 11.8 | 96 | 230 | 39 | 123.86 | https://nyxcable.com/สายคอนโทรล/ysly-jz-20g0.5/
424020 502111 | สายคอนโทรล YSLY-JZ | ysly-jz | 21g0.5 | 21G0.5 | JZ 500 Volt 21G0.5 | 16x0.20 | 12 | 101 | 245 | 39 | 135.44 | https://nyxcable.com/สายคอนโทรล/ysly-jz-21g0.5/
424020 502511 | สายคอนโทรล YSLY-JZ | ysly-jz | 25g0.5 | 25G0.5 | JZ 500 Volt 25G0.5 | 16x0.20 | 12.8 | 120 | 280 | 39 | 152.66 | https://nyxcable.com/สายคอนโทรล/ysly-jz-25g0.5/
424020 503011 | สายคอนโทรล YSLY-JZ | ysly-jz | 30g0.5 | 30G0.5 | JZ 500 Volt 30G0.5 | 16x0.20 | 13.7 | 144 | 310 | 39 | 184.45 | https://nyxcable.com/สายคอนโทรล/ysly-jz-30g0.5/
424020 503211 | สายคอนโทรล YSLY-JZ | ysly-jz | 32g0.5 | 32G0.5 | JZ 500 Volt 32G0.5 | 16x0.20 | 14 | 154 | 345 | 39 | 199 | https://nyxcable.com/สายคอนโทรล/ysly-jz-32g0.5/
424020 503511 | สายคอนโทรล YSLY-JZ | ysly-jz | 35g0.5 | 35G0.5 | JZ 500 Volt 35G0.5 | 16x0.20 | 14.9 | 168 | 390 | 39 | 235.0765 | https://nyxcable.com/สายคอนโทรล/ysly-jz-35g0.5/
424020 504011 | สายคอนโทรล YSLY-JZ | ysly-jz | 40g0.5 | 40G0.5 | JZ 500 Volt 40G0.5 | 16x0.20 | 15.6 | 192 | 450 | 39 | 316.9714 | https://nyxcable.com/สายคอนโทรล/ysly-jz-40g0.5/
424020 504211 | สายคอนโทรล YSLY-JZ | ysly-jz | 42g0.5 | 42G0.5 | JZ 500 Volt 42G0.5 | 16x0.20 | 16.2 | 202 | 470 | 39 | 332.82 | https://nyxcable.com/สายคอนโทรล/ysly-jz-42g0.5/
424020 505011 | สายคอนโทรล YSLY-JZ | ysly-jz | 50g0.5 | 50G0.5 | JZ 500 Volt 50G0.5 | 16x0.20 | 17.6 | 240 | 510 | 39 | 409.97 | https://nyxcable.com/สายคอนโทรล/ysly-jz-50g0.5/
424020 505211 | สายคอนโทรล YSLY-JZ | ysly-jz | 52g0.5 | 52G0.5 | JZ 500 Volt 52G0.5 | 16x0.20 | 17.7 | 252 | 530 | 39 | 426.3688 | https://nyxcable.com/สายคอนโทรล/ysly-jz-52g0.5/
424020 506111 | สายคอนโทรล YSLY-JZ | ysly-jz | 61g0.5 | 61G0.5 | JZ 500 Volt 61G0.5 | 16x0.20 | 18.9 | 293 | 650 | 39 | 468.07 | https://nyxcable.com/สายคอนโทรล/ysly-jz-61g0.5/
424020 506511 | สายคอนโทรล YSLY-JZ | ysly-jz | 65g0.5 | 65G0.5 | JZ 500 Volt 65G0.5 | 16x0.20 | 19.8 | 312 | 685 | 39 | - | https://nyxcable.com/สายคอนโทรล/ysly-jz-65g0.5/
424020 508011 | สายคอนโทรล YSLY-JZ | ysly-jz | 80g0.5 | 80G0.5 | JZ 500 Volt 80G0.5 | 16x0.20 | 21.5 | 384 | 780 | 39 | - | https://nyxcable.com/สายคอนโทรล/ysly-jz-80g0.5/
424020 509911 | สายคอนโทรล YSLY-JZ | ysly-jz | 100g0.5 | 100G0.5 | JZ 500 Volt 100G0.5 | 16x0.20 | 23.9 | 480 | 970 | 39 | - | https://nyxcable.com/สายคอนโทรล/ysly-jz-100g0.5/
424010 750211 | สายคอนโทรล YSLY-OZ | ysly-oz | 2x0.75 | 2X0.75 | JZ 500 Volt 2X0.75 | 24x0.20 | 5.5 | 14.4 | 43 | 26 | 19.17 | https://nyxcable.com/สายคอนโทรล/ysly-oz-2x0.75/
424020 750311 | สายคอนโทรล YSLY-JZ | ysly-jz | 3g0.75 | 3G0.75 | JZ 500 Volt 3G0.75 | 24x0.20 | 5.7 | 22 | 61 | 26 | 26.02 | https://nyxcable.com/สายคอนโทรล/ysly-jz-3g0.75/
424020 750411 | สายคอนโทรล YSLY-JZ | ysly-jz | 4g0.75 | 4G0.75 | JZ 500 Volt 4G0.75 | 24x0.20 | 6.2 | 28.8 | 75 | 26 | 34.27 | https://nyxcable.com/สายคอนโทรล/ysly-jz-4g0.75/
424020 750511 | สายคอนโทรล YSLY-JZ | ysly-jz | 5g0.75 | 5G0.75 | JZ 500 Volt 5G0.75 | 24x0.20 | 6.9 | 36 | 100 | 26 | 42.5 | https://nyxcable.com/สายคอนโทรล/ysly-jz-5g0.75/
424020 750611 | สายคอนโทรล YSLY-JZ | ysly-jz | 6g0.75 | 6G0.75 | JZ 500 Volt 6G0.75 | 24x0.20 | 7.6 | 43.2 | 115 | 26 | 54.1 | https://nyxcable.com/สายคอนโทรล/ysly-jz-6g0.75/
424020 750711 | สายคอนโทรล YSLY-JZ | ysly-jz | 7g0.75 | 7G0.75 | JZ 500 Volt 7G0.75 | 24x0.20 | 7.6 | 50 | 125 | 26 | 60.19 | https://nyxcable.com/สายคอนโทรล/ysly-jz-7g0.75/
424020 750811 | สายคอนโทรล YSLY-JZ | ysly-jz | 8g0.75 | 8G0.75 | JZ 500 Volt 8G0.75 | 24x0.20 | 8.9 | 58 | 140 | 26 | 70.43 | https://nyxcable.com/สายคอนโทรล/ysly-jz-8g0.75/
424020 750911 | สายคอนโทรล YSLY-JZ | ysly-jz | 9g0.75 | 9G0.75 | JZ 500 Volt 9G0.75 | 24x0.20 | 9.6 | 65 | 150 | 26 | 80 | https://nyxcable.com/สายคอนโทรล/ysly-jz-9g0.75/
424020 751011 | สายคอนโทรล YSLY-JZ | ysly-jz | 10g0.75 | 10G0.75 | JZ 500 Volt 10G0.75 | 24x0.20 | 9.9 | 72 | 170 | 26 | 89.5 | https://nyxcable.com/สายคอนโทรล/ysly-jz-10g0.75/
424020 751211 | สายคอนโทรล YSLY-JZ | ysly-jz | 12g0.75 | 12G0.75 | JZ 500 Volt 12G0.75 | 24x0.20 | 10.2 | 86 | 210 | 26 | 103.36 | https://nyxcable.com/สายคอนโทรล/ysly-jz-12g0.75/
424020 751411 | สายคอนโทรล YSLY-JZ | ysly-jz | 14g0.75 | 14G0.75 | JZ 500 Volt 14G0.75 | 24x0.20 | 10.9 | 101 | 225 | 26 | 119.77 | https://nyxcable.com/สายคอนโทรล/ysly-jz-14g0.75/
424020 751611 | สายคอนโทรล YSLY-JZ | ysly-jz | 16g0.75 | 16G0.75 | JZ 500 Volt 16G0.75 | 24x0.20 | 11.2 | 115 | 240 | 26 | 138.82 | https://nyxcable.com/สายคอนโทรล/ysly-jz-16g0.75/
424020 751811 | สายคอนโทรล YSLY-JZ | ysly-jz | 18g0.75 | 18G0.75 | JZ 500 Volt 18G0.75 | 24x0.20 | 12.1 | 130 | 280 | 26 | 154.11 | https://nyxcable.com/สายคอนโทรล/ysly-jz-18g0.75/
424020 752011 | สายคอนโทรล YSLY-JZ | ysly-jz | 20g0.75 | 20G0.75 | JZ 500 Volt 20G0.75 | 24x0.20 | 13 | 144 | 310 | 26 | 179.5333 | https://nyxcable.com/สายคอนโทรล/ysly-jz-20g0.75/
424020 752111 | สายคอนโทรล YSLY-JZ | ysly-jz | 21g0.75 | 21G0.75 | JZ 500 Volt 21G0.75 | 24x0.20 | 13.4 | 151 | 325 | 26 | 188.51 | https://nyxcable.com/สายคอนโทรล/ysly-jz-21g0.75/
424020 752511 | สายคอนโทรล YSLY-JZ | ysly-jz | 25g0.75 | 25G0.75 | JZ 500 Volt 25G0.75 | 24x0.20 | 14.2 | 180 | 370 | 26 | 207.2 | https://nyxcable.com/สายคอนโทรล/ysly-jz-25g0.75/
424020 753011 | สายคอนโทรล YSLY-JZ | ysly-jz | 30g0.75 | 30G0.75 | JZ 500 Volt 30G0.75 | 24x0.20 | 15.1 | 216 | 440 | 26 | 258.74 | https://nyxcable.com/สายคอนโทรล/ysly-jz-30g0.75/
424020 753111 | สายคอนโทรล YSLY-JZ | ysly-jz | 31g0.75 | 31G0.75 | JZ 500 Volt 31G0.75 | 24x0.20 | 16.1 | 223 | 455 | 26 | 262 | https://nyxcable.com/สายคอนโทรล/ysly-jz-31g0.75/
424020 753211 | สายคอนโทรล YSLY-JZ | ysly-jz | 32g0.75 | 32G0.75 | JZ 500 Volt 32G0.75 | 24x0.20 | 16.2 | 230 | 460 | 26 | 264.17 | https://nyxcable.com/สายคอนโทรล/ysly-jz-32g0.75/
424020 753411 | สายคอนโทรล YSLY-JZ | ysly-jz | 34g0.75 | 34G0.75 | JZ 500 Volt 34G0.75 | 24x0.20 | 16.3 | 245 | 500 | 26 | 309.21 | https://nyxcable.com/สายคอนโทรล/ysly-jz-34g0.75/
424020 753711 | สายคอนโทรล YSLY-JZ | ysly-jz | 37g0.75 | 37G0.75 | JZ 500 Volt 37G0.75 | 24x0.20 | 16.5 | 260 | 535 | 26 | 347 | https://nyxcable.com/สายคอนโทรล/ysly-jz-37g0.75/
424020 754011 | สายคอนโทรล YSLY-JZ | ysly-jz | 40g0.75 | 40G0.75 | JZ 500 Volt 40G0.75 | 24x0.20 | 17.5 | 288 | 570 | 26 | 383.7619 | https://nyxcable.com/สายคอนโทรล/ysly-jz-40g0.75/
424020 754111 | สายคอนโทรล YSLY-JZ | ysly-jz | 41g0.75 | 41G0.75 | JZ 500 Volt 41G0.75 | 24x0.20 | 17.7 | 296 | 580 | 26 | 393.356 | https://nyxcable.com/สายคอนโทรล/ysly-jz-41g0.75/
424020 754211 | สายคอนโทรล YSLY-JZ | ysly-jz | 42g0.75 | 42G0.75 | JZ 500 Volt 42G0.75 | 24x0.20 | 17.8 | 302 | 590 | 26 | 402.95 | https://nyxcable.com/สายคอนโทรล/ysly-jz-42g0.75/
424020 755011 | สายคอนโทรล YSLY-JZ | ysly-jz | 50g0.75 | 50G0.75 | JZ 500 Volt 50G0.75 | 24x0.20 | 19.5 | 360 | 640 | 26 | 541.88 | https://nyxcable.com/สายคอนโทรล/ysly-jz-50g0.75/
424020 756111 | สายคอนโทรล YSLY-JZ | ysly-jz | 61g0.75 | 61G0.75 | JZ 500 Volt 61G0.75 | 24x0.20 | 20.8 | 439 | 775 | 26 | 665.89 | https://nyxcable.com/สายคอนโทรล/ysly-jz-61g0.75/
424020 756511 | สายคอนโทรล YSLY-JZ | ysly-jz | 65g0.75 | 65G0.75 | JZ 500 Volt 65G0.75 | 24x0.20 | 21.9 | 468 | 895 | 26 | - | https://nyxcable.com/สายคอนโทรล/ysly-jz-65g0.75/
424020 758011 | สายคอนโทรล YSLY-JZ | ysly-jz | 80g0.75 | 80G0.75 | JZ 500 Volt 80G0.75 | 24x0.20 | 24 | 576 | 1155 | 26 | - | https://nyxcable.com/สายคอนโทรล/ysly-jz-80g0.75/
424020 759911 | สายคอนโทรล YSLY-JZ | ysly-jz | 100g0.75 | 100G0.75 | JZ 500 Volt 100G0.75 | 24x0.20 | 26.4 | 720 | 1310 | 26 | - | https://nyxcable.com/สายคอนโทรล/ysly-jz-100g0.75/
424011 000211 | สายคอนโทรล YSLY-OZ | ysly-oz | 2x1 | 2X1 | JZ 500 Volt 2X1 | 32x0.20 | 5.8 | 19.2 | 57 | 19.5 | 23.52 | https://nyxcable.com/สายคอนโทรล/ysly-oz-2x1/
424021 000311 | สายคอนโทรล YSLY-JZ | ysly-jz | 3g1 | 3G1 | JZ 500 Volt 3G1 | 32x0.20 | 6.3 | 28.8 | 80 | 19.5 | 32.06 | https://nyxcable.com/สายคอนโทรล/ysly-jz-3g1/
424021 000411 | สายคอนโทรล YSLY-JZ | ysly-jz | 4g1 | 4G1 | JZ 500 Volt 4G1 | 32x0.20 | 6.7 | 38.4 | 105 | 19.5 | 43.32 | https://nyxcable.com/สายคอนโทรล/ysly-jz-4g1/
424021 000511 | สายคอนโทรล YSLY-JZ | ysly-jz | 5g1 | 5G1 | JZ 500 Volt 5G1 | 32x0.20 | 7.3 | 48 | 125 | 19.5 | 53.51 | https://nyxcable.com/สายคอนโทรล/ysly-jz-5g1/
424021 000611 | สายคอนโทรล YSLY-JZ | ysly-jz | 6g1 | 6G1 | JZ 500 Volt 6G1 | 32x0.20 | 8.1 | 57.6 | 135 | 19.5 | 68 | https://nyxcable.com/สายคอนโทรล/ysly-jz-6g1/
424021 000711 | สายคอนโทรล YSLY-JZ | ysly-jz | 7g1 | 7G1 | JZ 500 Volt 7G1 | 32x0.20 | 8.3 | 67 | 150 | 19.5 | 77.34 | https://nyxcable.com/สายคอนโทรล/ysly-jz-7g1/
424021 000811 | สายคอนโทรล YSLY-JZ | ysly-jz | 8g1 | 8G1 | JZ 500 Volt 8G1 | 32x0.20 | 9.5 | 77 | 175 | 19.5 | 88.97 | https://nyxcable.com/สายคอนโทรล/ysly-jz-8g1/
424021 000911 | สายคอนโทรล YSLY-JZ | ysly-jz | 9g1 | 9G1 | JZ 500 Volt 9G1 | 32x0.20 | 10.3 | 86.4 | 200 | 19.5 | 100 | https://nyxcable.com/สายคอนโทรล/ysly-jz-9g1/
424021 001011 | สายคอนโทรล YSLY-JZ | ysly-jz | 10g1 | 10G1 | JZ 500 Volt 10G1 | 32x0.20 | 10.5 | 96 | 220 | 19.5 | 110.81 | https://nyxcable.com/สายคอนโทรล/ysly-jz-10g1/
424021 001211 | สายคอนโทรล YSLY-JZ | ysly-jz | 12g1 | 12G1 | JZ 500 Volt 12G1 | 32x0.20 | 10.8 | 115 | 260 | 19.5 | 132.76 | https://nyxcable.com/สายคอนโทรล/ysly-jz-12g1/
424021 001411 | สายคอนโทรล YSLY-JZ | ysly-jz | 14g1 | 14G1 | JZ 500 Volt 14G1 | 32x0.20 | 11.6 | 134 | 290 | 19.5 | 156.33 | https://nyxcable.com/สายคอนโทรล/ysly-jz-14g1/
424021 001611 | สายคอนโทรล YSLY-JZ | ysly-jz | 16g1 | 16G1 | JZ 500 Volt 16G1 | 32x0.20 | 12.1 | 154 | 320 | 19.5 | 182 | https://nyxcable.com/สายคอนโทรล/ysly-jz-16g1/
424021 001811 | สายคอนโทรล YSLY-JZ | ysly-jz | 18g1 | 18G1 | JZ 500 Volt 18G1 | 32x0.20 | 12.9 | 173 | 350 | 19.5 | 199.23 | https://nyxcable.com/สายคอนโทรล/ysly-jz-18g1/
424021 001911 | สายคอนโทรล YSLY-JZ | ysly-jz | 19g1 | 19G1 | JZ 500 Volt 19G1 | 32x0.20 | 13 | 182 | 360 | 19.5 | 209 | https://nyxcable.com/สายคอนโทรล/ysly-jz-19g1/
424021 002011 | สายคอนโทรล YSLY-JZ | ysly-jz | 20g1 | 20G1 | JZ 500 Volt 20G1 | 32x0.20 | 13.7 | 192 | 370 | 19.5 | 218 | https://nyxcable.com/สายคอนโทรล/ysly-jz-20g1/
424021 002111 | สายคอนโทรล YSLY-JZ | ysly-jz | 21g1 | 21G1 | JZ 500 Volt 21G1 | 32x0.20 | 14.1 | 205 | 380 | 19.5 | 241.01 | https://nyxcable.com/สายคอนโทรล/ysly-jz-21g1/
424021 002411 | สายคอนโทรล YSLY-JZ | ysly-jz | 24g1 | 24G1 | JZ 500 Volt 24G1 | 32x0.20 | 14.6 | 236 | 445 | 19.5 | 271.8624 | https://nyxcable.com/สายคอนโทรล/ysly-jz-24g1/
424021 002511 | สายคอนโทรล YSLY-JZ | ysly-jz | 25g1 | 25G1 | JZ 500 Volt 25G1 | 32x0.20 | 14.8 | 240 | 470 | 19.5 | 283.19 | https://nyxcable.com/สายคอนโทรล/ysly-jz-25g1/
424021 002611 | สายคอนโทรล YSLY-JZ | ysly-jz | 26g1 | 26G1 | JZ 500 Volt 26G1 | 32x0.20 | 15.2 | 252 | 495 | 19.5 | 296 | https://nyxcable.com/สายคอนโทรล/ysly-jz-26g1/
424021 002711 | สายคอนโทรล YSLY-JZ | ysly-jz | 27g1 | 27G1 | JZ 500 Volt 27G1 | 32x0.20 | 15.9 | 259 | 530 | 19.5 | 307.57 | https://nyxcable.com/สายคอนโทรล/ysly-jz-27g1/
424021 003411 | สายคอนโทรล YSLY-JZ | ysly-jz | 34g1 | 34G1 | JZ 500 Volt 34G1 | 32x0.20 | 17.2 | 326 | 600 | 19.5 | 400.84 | https://nyxcable.com/สายคอนโทรล/ysly-jz-34g1/
424021 003611 | สายคอนโทรล YSLY-JZ | ysly-jz | 36g1 | 36G1 | JZ 500 Volt 36G1 | 32x0.20 | 17.5 | 346 | 620 | 19.5 | 429 | https://nyxcable.com/สายคอนโทรล/ysly-jz-36g1/
424021 003711 | สายคอนโทรล YSLY-JZ | ysly-jz | 37g1 | 37G1 | JZ 500 Volt 37G1 | 32x0.20 | 17.6 | 355 | 630 | 19.5 | 440.9167 | https://nyxcable.com/สายคอนโทรล/ysly-jz-37g1/
424021 004011 | สายคอนโทรล YSLY-JZ | ysly-jz | 40g1 | 40G1 | JZ 500 Volt 40G1 | 32x0.20 | 18.4 | 384 | 680 | 19.5 | 464.6381 | https://nyxcable.com/สายคอนโทรล/ysly-jz-40g1/
424021 004111 | สายคอนโทรล YSLY-JZ | ysly-jz | 41g1 | 41G1 | JZ 500 Volt 41G1 | 32x0.20 | 18.9 | 394 | 700 | 19.5 | 476.254 | https://nyxcable.com/สายคอนโทรล/ysly-jz-41g1/
424021 004211 | สายคอนโทรล YSLY-JZ | ysly-jz | 42g1 | 42G1 | JZ 500 Volt 42G1 | 32x0.20 | 19 | 403 | 720 | 19.5 | 487.87 | https://nyxcable.com/สายคอนโทรล/ysly-jz-42g1/
424021 005011 | สายคอนโทรล YSLY-JZ | ysly-jz | 50g1 | 50G1 | JZ 500 Volt 50G1 | 32x0.20 | 20.9 | 480 | 925 | 19.5 | 668.43 | https://nyxcable.com/สายคอนโทรล/ysly-jz-50g1/
424021 005611 | สายคอนโทรล YSLY-JZ | ysly-jz | 56g1 | 56G1 | JZ 500 Volt 56G1 | 32x0.20 | 21.6 | 538 | 1020 | 19.5 | - | https://nyxcable.com/สายคอนโทรล/ysly-jz-56g1/
424021 006111 | สายคอนโทรล YSLY-JZ | ysly-jz | 61g1 | 61G1 | JZ 500 Volt 61G1 | 32x0.20 | 22.5 | 586 | 1100 | 19.5 | - | https://nyxcable.com/สายคอนโทรล/ysly-jz-61g1/
424021 006511 | สายคอนโทรล YSLY-JZ | ysly-jz | 65g1 | 65G1 | JZ 500 Volt 65G1 | 32x0.20 | 23.4 | 624 | 1170 | 19.5 | - | https://nyxcable.com/สายคอนโทรล/ysly-jz-65g1/
424021 008011 | สายคอนโทรล YSLY-JZ | ysly-jz | 80g1 | 80G1 | JZ 500 Volt 80G1 | 32x0.20 | 25.7 | 786 | 1300 | 19.5 | 1013.12 | https://nyxcable.com/สายคอนโทรล/ysly-jz-80g1/
424021 009911 | สายคอนโทรล YSLY-JZ | ysly-jz | 100g1 | 100G1 | JZ 500 Volt 100G1 | 32x0.20 | 28.6 | 960 | 1630 | 19.5 | - | https://nyxcable.com/สายคอนโทรล/ysly-jz-100g1/
424011 500211 | สายคอนโทรล YSLY-OZ | ysly-oz | 2x1.5 | 2X1.5 | JZ 500 Volt 2X1.5 | 30x0.25 | 6.6 | 28.8 | 100 | 13.3 | 31.55 | https://nyxcable.com/สายคอนโทรล/ysly-oz-2x1.5/
424021 500311 | สายคอนโทรล YSLY-JZ | ysly-jz | 3g1.5 | 3G1.5 | JZ 500 Volt 3G1.5 | 30x0.25 | 6.8 | 43.2 | 110 | 13.3 | 45.25 | https://nyxcable.com/สายคอนโทรล/ysly-jz-3g1.5/
424021 500411 | สายคอนโทรล YSLY-JZ | ysly-jz | 4g1.5 | 4G1.5 | JZ 500 Volt 4G1.5 | 30x0.25 | 7.4 | 57.6 | 125 | 13.3 | 58.05 | https://nyxcable.com/สายคอนโทรล/ysly-jz-4g1.5/
424021 500511 | สายคอนโทรล YSLY-JZ | ysly-jz | 5g1.5 | 5G1.5 | JZ 500 Volt 5G1.5 | 30x0.25 | 8.3 | 72 | 145 | 13.3 | 73.29 | https://nyxcable.com/สายคอนโทรล/ysly-jz-5g1.5/
424021 500611 | สายคอนโทรล YSLY-JZ | ysly-jz | 6g1.5 | 6G1.5 | JZ 500 Volt 6G1.5 | 30x0.25 | 9 | 86.4 | 170 | 13.3 | 92 | https://nyxcable.com/สายคอนโทรล/ysly-jz-6g1.5/
424021 500711 | สายคอนโทรล YSLY-JZ | ysly-jz | 7g1.5 | 7G1.5 | JZ 500 Volt 7G1.5 | 30x0.25 | 9.1 | 101 | 195 | 13.3 | 104.86 | https://nyxcable.com/สายคอนโทรล/ysly-jz-7g1.5/
424021 500811 | สายคอนโทรล YSLY-JZ | ysly-jz | 8g1.5 | 8G1.5 | JZ 500 Volt 8G1.5 | 30x0.25 | 10.9 | 115 | 215 | 13.3 | 120.74 | https://nyxcable.com/สายคอนโทรล/ysly-jz-8g1.5/
424021 500911 | สายคอนโทรล YSLY-JZ | ysly-jz | 9g1.5 | 9G1.5 | JZ 500 Volt 9G1.5 | 30x0.25 | 11.7 | 129 | 230 | 13.3 | 137.97 | https://nyxcable.com/สายคอนโทรล/ysly-jz-9g1.5/
424021 501011 | สายคอนโทรล YSLY-JZ | ysly-jz | 10g1.5 | 10G1.5 | JZ 500 Volt 10G1.5 | 30x0.25 | 11.8 | 144 | 260 | 13.3 | 155.62 | https://nyxcable.com/สายคอนโทรล/ysly-jz-10g1.5/
424021 501211 | สายคอนโทรล YSLY-JZ | ysly-jz | 12g1.5 | 12G1.5 | JZ 500 Volt 12G1.5 | 30x0.25 | 12.4 | 173 | 310 | 13.3 | 179.67 | https://nyxcable.com/สายคอนโทรล/ysly-jz-12g1.5/
424021 501411 | สายคอนโทรล YSLY-JZ | ysly-jz | 14g1.5 | 14G1.5 | JZ 500 Volt 14G1.5 | 30x0.25 | 12.9 | 202 | 360 | 13.3 | 212.53 | https://nyxcable.com/สายคอนโทรล/ysly-jz-14g1.5/
424021 501611 | สายคอนโทรล YSLY-JZ | ysly-jz | 16g1.5 | 16G1.5 | JZ 500 Volt 16G1.5 | 30x0.25 | 13.8 | 230 | 390 | 13.3 | 251.92 | https://nyxcable.com/สายคอนโทรล/ysly-jz-16g1.5/
424021 501811 | สายคอนโทรล YSLY-JZ | ysly-jz | 18g1.5 | 18G1.5 | JZ 500 Volt 18G1.5 | 30x0.25 | 14.8 | 259 | 420 | 13.3 | 283.94 | https://nyxcable.com/สายคอนโทรล/ysly-jz-18g1.5/
424021 501911 | สายคอนโทรล YSLY-JZ | ysly-jz | 19g1.5 | 19G1.5 | JZ 500 Volt 19G1.5 | 30x0.25 | 14.9 | 279 | 440 | 13.3 | 299.7144 | https://nyxcable.com/สายคอนโทรล/ysly-jz-19g1.5/
424021 502111 | สายคอนโทรล YSLY-JZ | ysly-jz | 21g1.5 | 21G1.5 | JZ 500 Volt 21G1.5 | 30x0.25 | 16 | 302 | 535 | 13.3 | 321.96 | https://nyxcable.com/สายคอนโทรล/ysly-jz-21g1.5/
424021 502511 | สายคอนโทรล YSLY-JZ | ysly-jz | 25g1.5 | 25G1.5 | JZ 500 Volt 25G1.5 | 30x0.25 | 17.2 | 360 | 600 | 13.3 | 399.4 | https://nyxcable.com/สายคอนโทรล/ysly-jz-25g1.5/
424021 503011 | สายคอนโทรล YSLY-JZ | ysly-jz | 30g1.5 | 30G1.5 | JZ 500 Volt 30G1.5 | 30x0.25 | 18.8 | 432 | 660 | 13.3 | 438 | https://nyxcable.com/สายคอนโทรล/ysly-jz-30g1.5/
424021 503411 | สายคอนโทรล YSLY-JZ | ysly-jz | 34g1.5 | 34G1.5 | JZ 500 Volt 34G1.5 | 30x0.25 | 19.8 | 490 | 730 | 13.3 | 562.38 | https://nyxcable.com/สายคอนโทรล/ysly-jz-34g1.5/
424021 504011 | สายคอนโทรล YSLY-JZ | ysly-jz | 40g1.5 | 40G1.5 | JZ 500 Volt 40G1.5 | 30x0.25 | 21.6 | 576 | 895 | 13.3 | 626.2762 | https://nyxcable.com/สายคอนโทรล/ysly-jz-40g1.5/
424021 504211 | สายคอนโทรล YSLY-JZ | ysly-jz | 42g1.5 | 42G1.5 | JZ 500 Volt 42G1.5 | 30x0.25 | 21.6 | 605 | 900 | 13.3 | 657.59 | https://nyxcable.com/สายคอนโทรล/ysly-jz-42g1.5/
424021 505011 | สายคอนโทรล YSLY-JZ | ysly-jz | 50g1.5 | 50G1.5 | JZ 500 Volt 50G1.5 | 30x0.25 | 23.8 | 720 | 1060 | 13.3 | 951.27 | https://nyxcable.com/สายคอนโทรล/ysly-jz-50g1.5/
424021 505611 | สายคอนโทรล YSLY-JZ | ysly-jz | 56g1.5 | 56G1.5 | JZ 500 Volt 56G1.5 | 30x0.25 | 25.2 | 806 | 1200 | 13.3 | 1067 | https://nyxcable.com/สายคอนโทรล/ysly-jz-56g1.5/
424021 506111 | สายคอนโทรล YSLY-JZ | ysly-jz | 61g1.5 | 61G1.5 | JZ 500 Volt 61G1.5 | 30x0.25 | 25.6 | 878 | 1320 | 13.3 | 1181.84 | https://nyxcable.com/สายคอนโทรล/ysly-jz-61g1.5/
424021 506511 | สายคอนโทรล YSLY-JZ | ysly-jz | 65g1.5 | 65G1.5 | JZ 500 Volt 65G1.5 | 30x0.25 | 26.9 | 936 | 1440 | 13.3 | - | https://nyxcable.com/สายคอนโทรล/ysly-jz-65g1.5/
424021 508011 | สายคอนโทรล YSLY-JZ | ysly-jz | 80g1.5 | 80G1.5 | JZ 500 Volt 80G1.5 | 30x0.25 | 29.4 | 1152 | 1750 | 13.3 | - | https://nyxcable.com/สายคอนโทรล/ysly-jz-80g1.5/
424021 509911 | สายคอนโทรล YSLY-JZ | ysly-jz | 100g1.5 | 100G1.5 | JZ 500 Volt 100G1.5 | 30x0.25 | 32.8 | 1440 | 2355 | 13.3 | - | https://nyxcable.com/สายคอนโทรล/ysly-jz-100g1.5/
424012 500211 | สายคอนโทรล YSLY-OZ | ysly-oz | 2x2.5 | 2X2.5 | JZ 500 Volt 2X2.5 | 50x0.25 | 7.7 | 48 | 120 | 7.98 | 51.69 | https://nyxcable.com/สายคอนโทรล/ysly-oz-2x2.5/
424022 500311 | สายคอนโทรล YSLY-JZ | ysly-jz | 3g2.5 | 3G2.5 | JZ 500 Volt 3G2.5 | 50x0.25 | 8.3 | 72 | 170 | 7.98 | 74.2 | https://nyxcable.com/สายคอนโทรล/ysly-jz-3g2.5/
424022 500411 | สายคอนโทรล YSLY-JZ | ysly-jz | 4g2.5 | 4G2.5 | JZ 500 Volt 4G2.5 | 50x0.25 | 9.1 | 96 | 180 | 7.98 | 97.12 | https://nyxcable.com/สายคอนโทรล/ysly-jz-4g2.5/
424022 500511 | สายคอนโทรล YSLY-JZ | ysly-jz | 5g2.5 | 5G2.5 | JZ 500 Volt 5G2.5 | 50x0.25 | 10.2 | 120 | 190 | 7.98 | 123 | https://nyxcable.com/สายคอนโทรล/ysly-jz-5g2.5/
424022 500711 | สายคอนโทรล YSLY-JZ | ysly-jz | 7g2.5 | 7G2.5 | JZ 500 Volt 7G2.5 | 50x0.25 | 11.2 | 168 | 280 | 7.98 | 175.12 | https://nyxcable.com/สายคอนโทรล/ysly-jz-7g2.5/
424022 500811 | สายคอนโทรล YSLY-JZ | ysly-jz | 8g2.5 | 8G2.5 | JZ 500 Volt 8G2.5 | 50x0.25 | 13.1 | 192 | 325 | 7.98 | 188.45 | https://nyxcable.com/สายคอนโทรล/ysly-jz-8g2.5/
424022 501211 | สายคอนโทรล YSLY-JZ | ysly-jz | 12g2.5 | 12G2.5 | JZ 500 Volt 12G2.5 | 50x0.25 | 15.1 | 288 | 510 | 7.98 | 296.24 | https://nyxcable.com/สายคอนโทรล/ysly-jz-12g2.5/
424022 501411 | สายคอนโทรล YSLY-JZ | ysly-jz | 14g2.5 | 14G2.5 | JZ 500 Volt 14G2.5 | 50x0.25 | 16.1 | 336 | 600 | 7.98 | 321.33 | https://nyxcable.com/สายคอนโทรล/ysly-jz-14g2.5/
424022 501811 | สายคอนโทรล YSLY-JZ | ysly-jz | 18g2.5 | 18G2.5 | JZ 500 Volt 18G2.5 | 50x0.25 | 18.1 | 432 | 870 | 7.98 | 425.57 | https://nyxcable.com/สายคอนโทรล/ysly-jz-18g2.5/
424022 502511 | สายคอนโทรล YSLY-JZ | ysly-jz | 25g2.5 | 25G2.5 | JZ 500 Volt 25G2.5 | 50x0.25 | 21.2 | 600 | 1140 | 7.98 | 617.36 | https://nyxcable.com/สายคอนโทรล/ysly-jz-25g2.5/
424022 503211 | สายคอนโทรล YSLY-JZ | ysly-jz | 32g2.5 | 32G2.5 | JZ 500 Volt 32G2.5 | 50x0.25 | 24 | 768 | 1205 | 7.98 | - | https://nyxcable.com/สายคอนโทรล/ysly-jz-32g2.5/
424022 503411 | สายคอนโทรล YSLY-JZ | ysly-jz | 34g2.5 | 34G2.5 | JZ 500 Volt 34G2.5 | 50x0.25 | 24.8 | 816 | 1320 | 7.98 | - | https://nyxcable.com/สายคอนโทรล/ysly-jz-34g2.5/
424022 504211 | สายคอนโทรล YSLY-JZ | ysly-jz | 42g2.5 | 42G2.5 | JZ 500 Volt 42G2.5 | 50x0.25 | 27.5 | 1008 | 1610 | 7.98 | - | https://nyxcable.com/สายคอนโทรล/ysly-jz-42g2.5/
424022 505011 | สายคอนโทรล YSLY-JZ | ysly-jz | 50g2.5 | 50G2.5 | JZ 500 Volt 50G2.5 | 50x0.25 | 29.8 | 1200 | 1885 | 7.98 | - | https://nyxcable.com/สายคอนโทรล/ysly-jz-50g2.5/
424022 506111 | สายคอนโทรล YSLY-JZ | ysly-jz | 61g2.5 | 61G2.5 | JZ 500 Volt 61G2.5 | 50x0.25 | 32.1 | 1464 | 2475 | 7.98 | - | https://nyxcable.com/สายคอนโทรล/ysly-jz-61g2.5/
424022 509911 | สายคอนโทรล YSLY-JZ | ysly-jz | 100g2.5 | 100G2.5 | JZ 500 Volt 100G2.5 | 50x0.25 | 41.1 | 2400 | 4005 | 7.98 | - | https://nyxcable.com/สายคอนโทรล/ysly-jz-100g2.5/
424014 000211 | สายคอนโทรล YSLY-OZ | ysly-oz | 2x4 | 2X4 | JZ 500 Volt 2X4 | 56x0.30 | 9.3 | 77 | 175 | 4.95 | 89 | https://nyxcable.com/สายคอนโทรล/ysly-oz-2x4/
424024 000311 | สายคอนโทรล YSLY-JZ | ysly-jz | 3g4 | 3G4 | JZ 500 Volt 3G4 | 56x0.30 | 10.2 | 115 | 210 | 4.95 | 112.71 | https://nyxcable.com/สายคอนโทรล/ysly-jz-3g4/
424024 000411 | สายคอนโทรล YSLY-JZ | ysly-jz | 4g4 | 4G4 | JZ 500 Volt 4G4 | 56x0.30 | 11.1 | 154 | 270 | 4.95 | 155.31 | https://nyxcable.com/สายคอนโทรล/ysly-jz-4g4/
424024 000511 | สายคอนโทรล YSLY-JZ | ysly-jz | 5g4 | 5G4 | JZ 500 Volt 5G4 | 56x0.30 | 12.4 | 192 | 300 | 4.95 | 182.51 | https://nyxcable.com/สายคอนโทรล/ysly-jz-5g4/
424024 000711 | สายคอนโทรล YSLY-JZ | ysly-jz | 7g4 | 7G4 | JZ 500 Volt 7G4 | 56x0.30 | 13.7 | 269 | 410 | 4.95 | 273.11 | https://nyxcable.com/สายคอนโทรล/ysly-jz-7g4/
424024 001211 | สายคอนโทรล YSLY-JZ | ysly-jz | 12g4 | 12G4 | JZ 500 Volt 12G4 | 56x0.30 | 18.1 | 461 | 710 | 4.95 | 480.56 | https://nyxcable.com/สายคอนโทรล/ysly-jz-12g4/
424026 000311 | สายคอนโทรล YSLY-JZ | ysly-jz | 3g6 | 3G6 | JZ 500 Volt 3G6 | 84x0.30 | 11.9 | 173 | 300 | 3.3 | 165.91 | https://nyxcable.com/สายคอนโทรล/ysly-jz-3g6/
424026 000411 | สายคอนโทรล YSLY-JZ | ysly-jz | 4g6 | 4G6 | JZ 500 Volt 4G6 | 84x0.30 | 13.2 | 230 | 330 | 3.3 | 214.62 | https://nyxcable.com/สายคอนโทรล/ysly-jz-4g6/
424026 000511 | สายคอนโทรล YSLY-JZ | ysly-jz | 5g6 | 5G6 | JZ 500 Volt 5G6 | 84x0.30 | 14.5 | 288 | 430 | 3.3 | 296.74 | https://nyxcable.com/สายคอนโทรล/ysly-jz-5g6/
424026 000711 | สายคอนโทรล YSLY-JZ | ysly-jz | 7g6 | 7G6 | JZ 500 Volt 7G6 | 84x0.30 | 16.1 | 403 | 600 | 3.3 | 391.52 | https://nyxcable.com/สายคอนโทรล/ysly-jz-7g6/
424027 100311 | สายคอนโทรล YSLY-JZ | ysly-jz | 3g10 | 3G10 | JZ 500 Volt 3G10 | 80x0.40 | 15 | 288 | 545 | 1.91 | 282.26 | https://nyxcable.com/สายคอนโทรล/ysly-jz-3g10/
424027 100411 | สายคอนโทรล YSLY-JZ | ysly-jz | 4g10 | 4G10 | JZ 500 Volt 4G10 | 80x0.40 | 16.6 | 384 | 750 | 1.91 | 363.56 | https://nyxcable.com/สายคอนโทรล/ysly-jz-4g10/
424027 100511 | สายคอนโทรล YSLY-JZ | ysly-jz | 5g10 | 5G10 | JZ 500 Volt 5G10 | 80x0.40 | 18.4 | 480 | 930 | 1.91 | 477.55 | https://nyxcable.com/สายคอนโทรล/ysly-jz-5g10/
424027 100711 | สายคอนโทรล YSLY-JZ | ysly-jz | 7g10 | 7G10 | JZ 500 Volt 7G10 | 80x0.40 | 20.3 | 672 | 1105 | 1.91 | 660.65 | https://nyxcable.com/สายคอนโทรล/ysly-jz-7g10/
424027 160311 | สายคอนโทรล YSLY-JZ | ysly-jz | 3g16 | 3G16 | JZ 500 Volt 3G16 | 128x0.40 | 16.8 | 461 | 830 | 1.21 | 424 | https://nyxcable.com/สายคอนโทรล/ysly-jz-3g16/
424027 160411 | สายคอนโทรล YSLY-JZ | ysly-jz | 4g16 | 4G16 | JZ 500 Volt 4G16 | 128x0.40 | 19.2 | 614 | 1050 | 1.21 | 560.02 | https://nyxcable.com/สายคอนโทรล/ysly-jz-4g16/
424027 160511 | สายคอนโทรล YSLY-JZ | ysly-jz | 5g16 | 5G16 | JZ 500 Volt 5G16 | 128x0.40 | 21.6 | 768 | 1300 | 1.21 | 729.96 | https://nyxcable.com/สายคอนโทรล/ysly-jz-5g16/
424027 160711 | สายคอนโทรล YSLY-JZ | ysly-jz | 7g16 | 7G16 | JZ 500 Volt 7G16 | 128x0.40 | 23.8 | 1075 | 1735 | 1.21 | 1073.88 | https://nyxcable.com/สายคอนโทรล/ysly-jz-7g16/
424027 250311 | สายคอนโทรล YSLY-JZ | ysly-jz | 3g25 | 3G25 | JZ 500 Volt 3G25 | 200x0.40 | 22.8 | 720 | 1065 | 0.78 | 654 | https://nyxcable.com/สายคอนโทรล/ysly-jz-3g25/
424027 250411 | สายคอนโทรล YSLY-JZ | ysly-jz | 4g25 | 4G25 | JZ 500 Volt 4G25 | 200x0.40 | 23.9 | 960 | 1675 | 0.78 | 866.43 | https://nyxcable.com/สายคอนโทรล/ysly-jz-4g25/
424027 250511 | สายคอนโทรล YSLY-JZ | ysly-jz | 5g25 | 5G25 | JZ 500 Volt 5G25 | 200x0.40 | 26.8 | 1200 | 2100 | 0.78 | 1109.24 | https://nyxcable.com/สายคอนโทรล/ysly-jz-5g25/
424027 250711 | สายคอนโทรล YSLY-JZ | ysly-jz | 7g25 | 7G25 | JZ 500 Volt 7G25 | 200x0.40 | 31 | 1680 | 2705 | 0.78 | - | https://nyxcable.com/สายคอนโทรล/ysly-jz-7g25/
424027 350411 | สายคอนโทรล YSLY-JZ | ysly-jz | 4g35 | 4G35 | JZ 500 Volt 4G35 | 280x0.40 | 28.4 | 1344 | 2050 | 0.554 | 1289.12 | https://nyxcable.com/สายคอนโทรล/ysly-jz-4g35/
424027 350511 | สายคอนโทรล YSLY-JZ | ysly-jz | 5g35 | 5G35 | JZ 500 Volt 5G35 | 280x0.40 | 32.1 | 1680 | 2635 | 0.554 | 1593.62 | https://nyxcable.com/สายคอนโทรล/ysly-jz-5g35/

## Olflex
[5 empty] | https://nyxcable.com/product/olflex-classic-110/ | [5 empty] | ปรับตารางและใส่ราคาตั้ง
Part NO. |  |  |  | Core x Conductor | Model | NO. of strands x | Outer | Cu Weight | Weight | Conductor Resistance | ราคา
|  |  |  | Size (mm2) |  | Max strand Dia.(mm) | Dia. (mm) | (kg/km) | (kg/km) | @ 20oC (Ohm/km) | บาทต่อเมตร | Link เดิม
424010 500211 | สายคอนโทรล YSLY-OZ | ysly-oz | 2x0.5 | 2X0.5 | Olflex classic 110 2X0.5 | 16x0.20 | 4.9 | 9.6 | 38 | 39 | 14.44 | https://nyxcable.com/สายคอนโทรล/ysly-oz-2x0.5/
424020 500311 | สายคอนโทรล YSLY-JZ | ysly-jz | 3g0.5 | 3G0.5 | Olflex classic 110 3G0.5 | 16x0.20 | 5.2 | 14.4 | 47 | 39 | 19.54 | https://nyxcable.com/สายคอนโทรล/ysly-jz-3g0.5/
424020 500411 | สายคอนโทรล YSLY-JZ | ysly-jz | 4g0.5 | 4G0.5 | Olflex classic 110 4G0.5 | 16x0.20 | 5.7 | 19.2 | 58 | 39 | 24.37 | https://nyxcable.com/สายคอนโทรล/ysly-jz-4g0.5/
424020 500511 | สายคอนโทรล YSLY-JZ | ysly-jz | 5g0.5 | 5G0.5 | Olflex classic 110 5G0.5 | 16x0.20 | 6 | 24 | 75 | 39 | 30.34 | https://nyxcable.com/สายคอนโทรล/ysly-jz-5g0.5/
424020 500611 | สายคอนโทรล YSLY-JZ | ysly-jz | 6g0.5 | 6G0.5 | Olflex classic 110 6G0.5 | 16x0.20 | 6.5 | 28.8 | 89 | 39 | 40 | https://nyxcable.com/สายคอนโทรล/ysly-jz-6g0.5/
424020 500711 | สายคอนโทรล YSLY-JZ | ysly-jz | 7g0.5 | 7G0.5 | Olflex classic 110 7G0.5 | 16x0.20 | 7.1 | 33.6 | 93 | 39 | 44.58 | https://nyxcable.com/สายคอนโทรล/ysly-jz-7g0.5/
424020 500811 | สายคอนโทรล YSLY-JZ | ysly-jz | 8g0.5 | 8G0.5 | Olflex classic 110 8G0.5 | 16x0.20 | 7.7 | 38.4 | 110 | 39 | 51.4 | https://nyxcable.com/สายคอนโทรล/ysly-jz-8g0.5/
424020 501011 | สายคอนโทรล YSLY-JZ | ysly-jz | 10g0.5 | 10G0.5 | Olflex classic 110 10G0.5 | 16x0.20 | 8.6 | 48 | 140 | 39 | 64.42 | https://nyxcable.com/สายคอนโทรล/ysly-jz-10g0.5/
424020 501211 | สายคอนโทรล YSLY-JZ | ysly-jz | 12g0.5 | 12G0.5 | Olflex classic 110 12G0.5 | 16x0.20 | 9.1 | 58 | 150 | 39 | 75.54 | https://nyxcable.com/สายคอนโทรล/ysly-jz-12g0.5/
424020 501411 | สายคอนโทรล YSLY-JZ | ysly-jz | 14g0.5 | 14G0.5 | Olflex classic 110 14G0.5 | 16x0.20 | 9.3 | 67 | 170 | 39 | 90.65 | https://nyxcable.com/สายคอนโทรล/ysly-jz-14g0.5/
424020 501611 | สายคอนโทรล YSLY-JZ | ysly-jz | 16g0.5 | 16G0.5 | Olflex classic 110 16G0.5 | 16x0.20 | 10.4 | 77 | 195 | 39 | 101.46 | https://nyxcable.com/สายคอนโทรล/ysly-jz-16g0.5/
424020 501811 | สายคอนโทรล YSLY-JZ | ysly-jz | 18g0.5 | 18G0.5 | Olflex classic 110 18G0.5 | 16x0.20 | 10.8 | 86 | 215 | 39 | 113.29 | https://nyxcable.com/สายคอนโทรล/ysly-jz-18g0.5/
424020 502011 | สายคอนโทรล YSLY-JZ | ysly-jz | 20g0.5 | 20G0.5 | Olflex classic 110 20G0.5 | 16x0.20 | 11.8 | 96 | 230 | 39 | 123.86 | https://nyxcable.com/สายคอนโทรล/ysly-jz-20g0.5/
424020 502111 | สายคอนโทรล YSLY-JZ | ysly-jz | 21g0.5 | 21G0.5 | Olflex classic 110 21G0.5 | 16x0.20 | 12 | 101 | 245 | 39 | 135.44 | https://nyxcable.com/สายคอนโทรล/ysly-jz-21g0.5/
424020 502511 | สายคอนโทรล YSLY-JZ | ysly-jz | 25g0.5 | 25G0.5 | Olflex classic 110 25G0.5 | 16x0.20 | 12.8 | 120 | 280 | 39 | 152.66 | https://nyxcable.com/สายคอนโทรล/ysly-jz-25g0.5/
424020 503011 | สายคอนโทรล YSLY-JZ | ysly-jz | 30g0.5 | 30G0.5 | Olflex classic 110 30G0.5 | 16x0.20 | 13.7 | 144 | 310 | 39 | 184.45 | https://nyxcable.com/สายคอนโทรล/ysly-jz-30g0.5/
424020 503211 | สายคอนโทรล YSLY-JZ | ysly-jz | 32g0.5 | 32G0.5 | Olflex classic 110 32G0.5 | 16x0.20 | 14 | 154 | 345 | 39 | 199 | https://nyxcable.com/สายคอนโทรล/ysly-jz-32g0.5/
424020 503511 | สายคอนโทรล YSLY-JZ | ysly-jz | 35g0.5 | 35G0.5 | Olflex classic 110 35G0.5 | 16x0.20 | 14.9 | 168 | 390 | 39 | 235.0765 | https://nyxcable.com/สายคอนโทรล/ysly-jz-35g0.5/
424020 504011 | สายคอนโทรล YSLY-JZ | ysly-jz | 40g0.5 | 40G0.5 | Olflex classic 110 40G0.5 | 16x0.20 | 15.6 | 192 | 450 | 39 | 316.9714 | https://nyxcable.com/สายคอนโทรล/ysly-jz-40g0.5/
424020 504211 | สายคอนโทรล YSLY-JZ | ysly-jz | 42g0.5 | 42G0.5 | Olflex classic 110 42G0.5 | 16x0.20 | 16.2 | 202 | 470 | 39 | 332.82 | https://nyxcable.com/สายคอนโทรล/ysly-jz-42g0.5/
424020 505011 | สายคอนโทรล YSLY-JZ | ysly-jz | 50g0.5 | 50G0.5 | Olflex classic 110 50G0.5 | 16x0.20 | 17.6 | 240 | 510 | 39 | 409.97 | https://nyxcable.com/สายคอนโทรล/ysly-jz-50g0.5/
424020 505211 | สายคอนโทรล YSLY-JZ | ysly-jz | 52g0.5 | 52G0.5 | Olflex classic 110 52G0.5 | 16x0.20 | 17.7 | 252 | 530 | 39 | 426.3688 | https://nyxcable.com/สายคอนโทรล/ysly-jz-52g0.5/
424020 506111 | สายคอนโทรล YSLY-JZ | ysly-jz | 61g0.5 | 61G0.5 | Olflex classic 110 61G0.5 | 16x0.20 | 18.9 | 293 | 650 | 39 | 468.07 | https://nyxcable.com/สายคอนโทรล/ysly-jz-61g0.5/
424020 506511 | สายคอนโทรล YSLY-JZ | ysly-jz | 65g0.5 | 65G0.5 | Olflex classic 110 65G0.5 | 16x0.20 | 19.8 | 312 | 685 | 39 | - | https://nyxcable.com/สายคอนโทรล/ysly-jz-65g0.5/
424020 508011 | สายคอนโทรล YSLY-JZ | ysly-jz | 80g0.5 | 80G0.5 | Olflex classic 110 80G0.5 | 16x0.20 | 21.5 | 384 | 780 | 39 | - | https://nyxcable.com/สายคอนโทรล/ysly-jz-80g0.5/
424020 509911 | สายคอนโทรล YSLY-JZ | ysly-jz | 100g0.5 | 100G0.5 | Olflex classic 110 100G0.5 | 16x0.20 | 23.9 | 480 | 970 | 39 | - | https://nyxcable.com/สายคอนโทรล/ysly-jz-100g0.5/
424010 750211 | สายคอนโทรล YSLY-OZ | ysly-oz | 2x0.75 | 2X0.75 | Olflex classic 110 2X0.75 | 24x0.20 | 5.5 | 14.4 | 43 | 26 | 19.17 | https://nyxcable.com/สายคอนโทรล/ysly-oz-2x0.75/
424020 750311 | สายคอนโทรล YSLY-JZ | ysly-jz | 3g0.75 | 3G0.75 | Olflex classic 110 3G0.75 | 24x0.20 | 5.7 | 22 | 61 | 26 | 26.02 | https://nyxcable.com/สายคอนโทรล/ysly-jz-3g0.75/
424020 750411 | สายคอนโทรล YSLY-JZ | ysly-jz | 4g0.75 | 4G0.75 | Olflex classic 110 4G0.75 | 24x0.20 | 6.2 | 28.8 | 75 | 26 | 34.27 | https://nyxcable.com/สายคอนโทรล/ysly-jz-4g0.75/
424020 750511 | สายคอนโทรล YSLY-JZ | ysly-jz | 5g0.75 | 5G0.75 | Olflex classic 110 5G0.75 | 24x0.20 | 6.9 | 36 | 100 | 26 | 42.5 | https://nyxcable.com/สายคอนโทรล/ysly-jz-5g0.75/
424020 750611 | สายคอนโทรล YSLY-JZ | ysly-jz | 6g0.75 | 6G0.75 | Olflex classic 110 6G0.75 | 24x0.20 | 7.6 | 43.2 | 115 | 26 | 54.1 | https://nyxcable.com/สายคอนโทรล/ysly-jz-6g0.75/
424020 750711 | สายคอนโทรล YSLY-JZ | ysly-jz | 7g0.75 | 7G0.75 | Olflex classic 110 7G0.75 | 24x0.20 | 7.6 | 50 | 125 | 26 | 60.19 | https://nyxcable.com/สายคอนโทรล/ysly-jz-7g0.75/
424020 750811 | สายคอนโทรล YSLY-JZ | ysly-jz | 8g0.75 | 8G0.75 | Olflex classic 110 8G0.75 | 24x0.20 | 8.9 | 58 | 140 | 26 | 70.43 | https://nyxcable.com/สายคอนโทรล/ysly-jz-8g0.75/
424020 750911 | สายคอนโทรล YSLY-JZ | ysly-jz | 9g0.75 | 9G0.75 | Olflex classic 110 9G0.75 | 24x0.20 | 9.6 | 65 | 150 | 26 | 80 | https://nyxcable.com/สายคอนโทรล/ysly-jz-9g0.75/
424020 751011 | สายคอนโทรล YSLY-JZ | ysly-jz | 10g0.75 | 10G0.75 | Olflex classic 110 10G0.75 | 24x0.20 | 9.9 | 72 | 170 | 26 | 89.5 | https://nyxcable.com/สายคอนโทรล/ysly-jz-10g0.75/
424020 751211 | สายคอนโทรล YSLY-JZ | ysly-jz | 12g0.75 | 12G0.75 | Olflex classic 110 12G0.75 | 24x0.20 | 10.2 | 86 | 210 | 26 | 103.36 | https://nyxcable.com/สายคอนโทรล/ysly-jz-12g0.75/
424020 751411 | สายคอนโทรล YSLY-JZ | ysly-jz | 14g0.75 | 14G0.75 | Olflex classic 110 14G0.75 | 24x0.20 | 10.9 | 101 | 225 | 26 | 119.77 | https://nyxcable.com/สายคอนโทรล/ysly-jz-14g0.75/
424020 751611 | สายคอนโทรล YSLY-JZ | ysly-jz | 16g0.75 | 16G0.75 | Olflex classic 110 16G0.75 | 24x0.20 | 11.2 | 115 | 240 | 26 | 138.82 | https://nyxcable.com/สายคอนโทรล/ysly-jz-16g0.75/
424020 751811 | สายคอนโทรล YSLY-JZ | ysly-jz | 18g0.75 | 18G0.75 | Olflex classic 110 18G0.75 | 24x0.20 | 12.1 | 130 | 280 | 26 | 154.11 | https://nyxcable.com/สายคอนโทรล/ysly-jz-18g0.75/
424020 752011 | สายคอนโทรล YSLY-JZ | ysly-jz | 20g0.75 | 20G0.75 | Olflex classic 110 20G0.75 | 24x0.20 | 13 | 144 | 310 | 26 | 179.5333 | https://nyxcable.com/สายคอนโทรล/ysly-jz-20g0.75/
424020 752111 | สายคอนโทรล YSLY-JZ | ysly-jz | 21g0.75 | 21G0.75 | Olflex classic 110 21G0.75 | 24x0.20 | 13.4 | 151 | 325 | 26 | 188.51 | https://nyxcable.com/สายคอนโทรล/ysly-jz-21g0.75/
424020 752511 | สายคอนโทรล YSLY-JZ | ysly-jz | 25g0.75 | 25G0.75 | Olflex classic 110 25G0.75 | 24x0.20 | 14.2 | 180 | 370 | 26 | 207.2 | https://nyxcable.com/สายคอนโทรล/ysly-jz-25g0.75/
424020 753011 | สายคอนโทรล YSLY-JZ | ysly-jz | 30g0.75 | 30G0.75 | Olflex classic 110 30G0.75 | 24x0.20 | 15.1 | 216 | 440 | 26 | 258.74 | https://nyxcable.com/สายคอนโทรล/ysly-jz-30g0.75/
424020 753111 | สายคอนโทรล YSLY-JZ | ysly-jz | 31g0.75 | 31G0.75 | Olflex classic 110 31G0.75 | 24x0.20 | 16.1 | 223 | 455 | 26 | 262 | https://nyxcable.com/สายคอนโทรล/ysly-jz-31g0.75/
424020 753211 | สายคอนโทรล YSLY-JZ | ysly-jz | 32g0.75 | 32G0.75 | Olflex classic 110 32G0.75 | 24x0.20 | 16.2 | 230 | 460 | 26 | 264.17 | https://nyxcable.com/สายคอนโทรล/ysly-jz-32g0.75/
424020 753411 | สายคอนโทรล YSLY-JZ | ysly-jz | 34g0.75 | 34G0.75 | Olflex classic 110 34G0.75 | 24x0.20 | 16.3 | 245 | 500 | 26 | 309.21 | https://nyxcable.com/สายคอนโทรล/ysly-jz-34g0.75/
424020 753711 | สายคอนโทรล YSLY-JZ | ysly-jz | 37g0.75 | 37G0.75 | Olflex classic 110 37G0.75 | 24x0.20 | 16.5 | 260 | 535 | 26 | 347 | https://nyxcable.com/สายคอนโทรล/ysly-jz-37g0.75/
424020 754011 | สายคอนโทรล YSLY-JZ | ysly-jz | 40g0.75 | 40G0.75 | Olflex classic 110 40G0.75 | 24x0.20 | 17.5 | 288 | 570 | 26 | 383.7619 | https://nyxcable.com/สายคอนโทรล/ysly-jz-40g0.75/
424020 754111 | สายคอนโทรล YSLY-JZ | ysly-jz | 41g0.75 | 41G0.75 | Olflex classic 110 41G0.75 | 24x0.20 | 17.7 | 296 | 580 | 26 | 393.356 | https://nyxcable.com/สายคอนโทรล/ysly-jz-41g0.75/
424020 754211 | สายคอนโทรล YSLY-JZ | ysly-jz | 42g0.75 | 42G0.75 | Olflex classic 110 42G0.75 | 24x0.20 | 17.8 | 302 | 590 | 26 | 402.95 | https://nyxcable.com/สายคอนโทรล/ysly-jz-42g0.75/
424020 755011 | สายคอนโทรล YSLY-JZ | ysly-jz | 50g0.75 | 50G0.75 | Olflex classic 110 50G0.75 | 24x0.20 | 19.5 | 360 | 640 | 26 | 541.88 | https://nyxcable.com/สายคอนโทรล/ysly-jz-50g0.75/
424020 756111 | สายคอนโทรล YSLY-JZ | ysly-jz | 61g0.75 | 61G0.75 | Olflex classic 110 61G0.75 | 24x0.20 | 20.8 | 439 | 775 | 26 | 665.89 | https://nyxcable.com/สายคอนโทรล/ysly-jz-61g0.75/
424020 756511 | สายคอนโทรล YSLY-JZ | ysly-jz | 65g0.75 | 65G0.75 | Olflex classic 110 65G0.75 | 24x0.20 | 21.9 | 468 | 895 | 26 | - | https://nyxcable.com/สายคอนโทรล/ysly-jz-65g0.75/
424020 758011 | สายคอนโทรล YSLY-JZ | ysly-jz | 80g0.75 | 80G0.75 | Olflex classic 110 80G0.75 | 24x0.20 | 24 | 576 | 1155 | 26 | - | https://nyxcable.com/สายคอนโทรล/ysly-jz-80g0.75/
424020 759911 | สายคอนโทรล YSLY-JZ | ysly-jz | 100g0.75 | 100G0.75 | Olflex classic 110 100G0.75 | 24x0.20 | 26.4 | 720 | 1310 | 26 | - | https://nyxcable.com/สายคอนโทรล/ysly-jz-100g0.75/
424011 000211 | สายคอนโทรล YSLY-OZ | ysly-oz | 2x1 | 2X1 | Olflex classic 110 2X1 | 32x0.20 | 5.8 | 19.2 | 57 | 19.5 | 23.52 | https://nyxcable.com/สายคอนโทรล/ysly-oz-2x1/
424021 000311 | สายคอนโทรล YSLY-JZ | ysly-jz | 3g1 | 3G1 | Olflex classic 110 3G1 | 32x0.20 | 6.3 | 28.8 | 80 | 19.5 | 32.06 | https://nyxcable.com/สายคอนโทรล/ysly-jz-3g1/
424021 000411 | สายคอนโทรล YSLY-JZ | ysly-jz | 4g1 | 4G1 | Olflex classic 110 4G1 | 32x0.20 | 6.7 | 38.4 | 105 | 19.5 | 43.32 | https://nyxcable.com/สายคอนโทรล/ysly-jz-4g1/
424021 000511 | สายคอนโทรล YSLY-JZ | ysly-jz | 5g1 | 5G1 | Olflex classic 110 5G1 | 32x0.20 | 7.3 | 48 | 125 | 19.5 | 53.51 | https://nyxcable.com/สายคอนโทรล/ysly-jz-5g1/
424021 000611 | สายคอนโทรล YSLY-JZ | ysly-jz | 6g1 | 6G1 | Olflex classic 110 6G1 | 32x0.20 | 8.1 | 57.6 | 135 | 19.5 | 68 | https://nyxcable.com/สายคอนโทรล/ysly-jz-6g1/
424021 000711 | สายคอนโทรล YSLY-JZ | ysly-jz | 7g1 | 7G1 | Olflex classic 110 7G1 | 32x0.20 | 8.3 | 67 | 150 | 19.5 | 77.34 | https://nyxcable.com/สายคอนโทรล/ysly-jz-7g1/
424021 000811 | สายคอนโทรล YSLY-JZ | ysly-jz | 8g1 | 8G1 | Olflex classic 110 8G1 | 32x0.20 | 9.5 | 77 | 175 | 19.5 | 88.97 | https://nyxcable.com/สายคอนโทรล/ysly-jz-8g1/
424021 000911 | สายคอนโทรล YSLY-JZ | ysly-jz | 9g1 | 9G1 | Olflex classic 110 9G1 | 32x0.20 | 10.3 | 86.4 | 200 | 19.5 | 100 | https://nyxcable.com/สายคอนโทรล/ysly-jz-9g1/
424021 001011 | สายคอนโทรล YSLY-JZ | ysly-jz | 10g1 | 10G1 | Olflex classic 110 10G1 | 32x0.20 | 10.5 | 96 | 220 | 19.5 | 110.81 | https://nyxcable.com/สายคอนโทรล/ysly-jz-10g1/
424021 001211 | สายคอนโทรล YSLY-JZ | ysly-jz | 12g1 | 12G1 | Olflex classic 110 12G1 | 32x0.20 | 10.8 | 115 | 260 | 19.5 | 132.76 | https://nyxcable.com/สายคอนโทรล/ysly-jz-12g1/
424021 001411 | สายคอนโทรล YSLY-JZ | ysly-jz | 14g1 | 14G1 | Olflex classic 110 14G1 | 32x0.20 | 11.6 | 134 | 290 | 19.5 | 156.33 | https://nyxcable.com/สายคอนโทรล/ysly-jz-14g1/
424021 001611 | สายคอนโทรล YSLY-JZ | ysly-jz | 16g1 | 16G1 | Olflex classic 110 16G1 | 32x0.20 | 12.1 | 154 | 320 | 19.5 | 182 | https://nyxcable.com/สายคอนโทรล/ysly-jz-16g1/
424021 001811 | สายคอนโทรล YSLY-JZ | ysly-jz | 18g1 | 18G1 | Olflex classic 110 18G1 | 32x0.20 | 12.9 | 173 | 350 | 19.5 | 199.23 | https://nyxcable.com/สายคอนโทรล/ysly-jz-18g1/
424021 001911 | สายคอนโทรล YSLY-JZ | ysly-jz | 19g1 | 19G1 | Olflex classic 110 19G1 | 32x0.20 | 13 | 182 | 360 | 19.5 | 209 | https://nyxcable.com/สายคอนโทรล/ysly-jz-19g1/
424021 002011 | สายคอนโทรล YSLY-JZ | ysly-jz | 20g1 | 20G1 | Olflex classic 110 20G1 | 32x0.20 | 13.7 | 192 | 370 | 19.5 | 218 | https://nyxcable.com/สายคอนโทรล/ysly-jz-20g1/
424021 002111 | สายคอนโทรล YSLY-JZ | ysly-jz | 21g1 | 21G1 | Olflex classic 110 21G1 | 32x0.20 | 14.1 | 205 | 380 | 19.5 | 241.01 | https://nyxcable.com/สายคอนโทรล/ysly-jz-21g1/
424021 002411 | สายคอนโทรล YSLY-JZ | ysly-jz | 24g1 | 24G1 | Olflex classic 110 24G1 | 32x0.20 | 14.6 | 236 | 445 | 19.5 | 271.8624 | https://nyxcable.com/สายคอนโทรล/ysly-jz-24g1/
424021 002511 | สายคอนโทรล YSLY-JZ | ysly-jz | 25g1 | 25G1 | Olflex classic 110 25G1 | 32x0.20 | 14.8 | 240 | 470 | 19.5 | 283.19 | https://nyxcable.com/สายคอนโทรล/ysly-jz-25g1/
424021 002611 | สายคอนโทรล YSLY-JZ | ysly-jz | 26g1 | 26G1 | Olflex classic 110 26G1 | 32x0.20 | 15.2 | 252 | 495 | 19.5 | 296 | https://nyxcable.com/สายคอนโทรล/ysly-jz-26g1/
424021 002711 | สายคอนโทรล YSLY-JZ | ysly-jz | 27g1 | 27G1 | Olflex classic 110 27G1 | 32x0.20 | 15.9 | 259 | 530 | 19.5 | 307.57 | https://nyxcable.com/สายคอนโทรล/ysly-jz-27g1/
424021 003411 | สายคอนโทรล YSLY-JZ | ysly-jz | 34g1 | 34G1 | Olflex classic 110 34G1 | 32x0.20 | 17.2 | 326 | 600 | 19.5 | 400.84 | https://nyxcable.com/สายคอนโทรล/ysly-jz-34g1/
424021 003611 | สายคอนโทรล YSLY-JZ | ysly-jz | 36g1 | 36G1 | Olflex classic 110 36G1 | 32x0.20 | 17.5 | 346 | 620 | 19.5 | 429 | https://nyxcable.com/สายคอนโทรล/ysly-jz-36g1/
424021 003711 | สายคอนโทรล YSLY-JZ | ysly-jz | 37g1 | 37G1 | Olflex classic 110 37G1 | 32x0.20 | 17.6 | 355 | 630 | 19.5 | 440.9167 | https://nyxcable.com/สายคอนโทรล/ysly-jz-37g1/
424021 004011 | สายคอนโทรล YSLY-JZ | ysly-jz | 40g1 | 40G1 | Olflex classic 110 40G1 | 32x0.20 | 18.4 | 384 | 680 | 19.5 | 464.6381 | https://nyxcable.com/สายคอนโทรล/ysly-jz-40g1/
424021 004111 | สายคอนโทรล YSLY-JZ | ysly-jz | 41g1 | 41G1 | Olflex classic 110 41G1 | 32x0.20 | 18.9 | 394 | 700 | 19.5 | 476.254 | https://nyxcable.com/สายคอนโทรล/ysly-jz-41g1/
424021 004211 | สายคอนโทรล YSLY-JZ | ysly-jz | 42g1 | 42G1 | Olflex classic 110 42G1 | 32x0.20 | 19 | 403 | 720 | 19.5 | 487.87 | https://nyxcable.com/สายคอนโทรล/ysly-jz-42g1/
424021 005011 | สายคอนโทรล YSLY-JZ | ysly-jz | 50g1 | 50G1 | Olflex classic 110 50G1 | 32x0.20 | 20.9 | 480 | 925 | 19.5 | 668.43 | https://nyxcable.com/สายคอนโทรล/ysly-jz-50g1/
424021 005611 | สายคอนโทรล YSLY-JZ | ysly-jz | 56g1 | 56G1 | Olflex classic 110 56G1 | 32x0.20 | 21.6 | 538 | 1020 | 19.5 | - | https://nyxcable.com/สายคอนโทรล/ysly-jz-56g1/
424021 006111 | สายคอนโทรล YSLY-JZ | ysly-jz | 61g1 | 61G1 | Olflex classic 110 61G1 | 32x0.20 | 22.5 | 586 | 1100 | 19.5 | - | https://nyxcable.com/สายคอนโทรล/ysly-jz-61g1/
424021 006511 | สายคอนโทรล YSLY-JZ | ysly-jz | 65g1 | 65G1 | Olflex classic 110 65G1 | 32x0.20 | 23.4 | 624 | 1170 | 19.5 | - | https://nyxcable.com/สายคอนโทรล/ysly-jz-65g1/
424021 008011 | สายคอนโทรล YSLY-JZ | ysly-jz | 80g1 | 80G1 | Olflex classic 110 80G1 | 32x0.20 | 25.7 | 786 | 1300 | 19.5 | 1013.12 | https://nyxcable.com/สายคอนโทรล/ysly-jz-80g1/
424021 009911 | สายคอนโทรล YSLY-JZ | ysly-jz | 100g1 | 100G1 | Olflex classic 110 100G1 | 32x0.20 | 28.6 | 960 | 1630 | 19.5 | - | https://nyxcable.com/สายคอนโทรล/ysly-jz-100g1/
424011 500211 | สายคอนโทรล YSLY-OZ | ysly-oz | 2x1.5 | 2X1.5 | Olflex classic 110 2X1.5 | 30x0.25 | 6.6 | 28.8 | 100 | 13.3 | 31.55 | https://nyxcable.com/สายคอนโทรล/ysly-oz-2x1.5/
424021 500311 | สายคอนโทรล YSLY-JZ | ysly-jz | 3g1.5 | 3G1.5 | Olflex classic 110 3G1.5 | 30x0.25 | 6.8 | 43.2 | 110 | 13.3 | 45.25 | https://nyxcable.com/สายคอนโทรล/ysly-jz-3g1.5/
424021 500411 | สายคอนโทรล YSLY-JZ | ysly-jz | 4g1.5 | 4G1.5 | Olflex classic 110 4G1.5 | 30x0.25 | 7.4 | 57.6 | 125 | 13.3 | 58.05 | https://nyxcable.com/สายคอนโทรล/ysly-jz-4g1.5/
424021 500511 | สายคอนโทรล YSLY-JZ | ysly-jz | 5g1.5 | 5G1.5 | Olflex classic 110 5G1.5 | 30x0.25 | 8.3 | 72 | 145 | 13.3 | 73.29 | https://nyxcable.com/สายคอนโทรล/ysly-jz-5g1.5/
424021 500611 | สายคอนโทรล YSLY-JZ | ysly-jz | 6g1.5 | 6G1.5 | Olflex classic 110 6G1.5 | 30x0.25 | 9 | 86.4 | 170 | 13.3 | 92 | https://nyxcable.com/สายคอนโทรล/ysly-jz-6g1.5/
424021 500711 | สายคอนโทรล YSLY-JZ | ysly-jz | 7g1.5 | 7G1.5 | Olflex classic 110 7G1.5 | 30x0.25 | 9.1 | 101 | 195 | 13.3 | 104.86 | https://nyxcable.com/สายคอนโทรล/ysly-jz-7g1.5/
424021 500811 | สายคอนโทรล YSLY-JZ | ysly-jz | 8g1.5 | 8G1.5 | Olflex classic 110 8G1.5 | 30x0.25 | 10.9 | 115 | 215 | 13.3 | 120.74 | https://nyxcable.com/สายคอนโทรล/ysly-jz-8g1.5/
424021 500911 | สายคอนโทรล YSLY-JZ | ysly-jz | 9g1.5 | 9G1.5 | Olflex classic 110 9G1.5 | 30x0.25 | 11.7 | 129 | 230 | 13.3 | 137.97 | https://nyxcable.com/สายคอนโทรล/ysly-jz-9g1.5/
424021 501011 | สายคอนโทรล YSLY-JZ | ysly-jz | 10g1.5 | 10G1.5 | Olflex classic 110 10G1.5 | 30x0.25 | 11.8 | 144 | 260 | 13.3 | 155.62 | https://nyxcable.com/สายคอนโทรล/ysly-jz-10g1.5/
424021 501211 | สายคอนโทรล YSLY-JZ | ysly-jz | 12g1.5 | 12G1.5 | Olflex classic 110 12G1.5 | 30x0.25 | 12.4 | 173 | 310 | 13.3 | 179.67 | https://nyxcable.com/สายคอนโทรล/ysly-jz-12g1.5/
424021 501411 | สายคอนโทรล YSLY-JZ | ysly-jz | 14g1.5 | 14G1.5 | Olflex classic 110 14G1.5 | 30x0.25 | 12.9 | 202 | 360 | 13.3 | 212.53 | https://nyxcable.com/สายคอนโทรล/ysly-jz-14g1.5/
424021 501611 | สายคอนโทรล YSLY-JZ | ysly-jz | 16g1.5 | 16G1.5 | Olflex classic 110 16G1.5 | 30x0.25 | 13.8 | 230 | 390 | 13.3 | 251.92 | https://nyxcable.com/สายคอนโทรล/ysly-jz-16g1.5/
424021 501811 | สายคอนโทรล YSLY-JZ | ysly-jz | 18g1.5 | 18G1.5 | Olflex classic 110 18G1.5 | 30x0.25 | 14.8 | 259 | 420 | 13.3 | 283.94 | https://nyxcable.com/สายคอนโทรล/ysly-jz-18g1.5/
424021 501911 | สายคอนโทรล YSLY-JZ | ysly-jz | 19g1.5 | 19G1.5 | Olflex classic 110 19G1.5 | 30x0.25 | 14.9 | 279 | 440 | 13.3 | 299.7144 | https://nyxcable.com/สายคอนโทรล/ysly-jz-19g1.5/
424021 502111 | สายคอนโทรล YSLY-JZ | ysly-jz | 21g1.5 | 21G1.5 | Olflex classic 110 21G1.5 | 30x0.25 | 16 | 302 | 535 | 13.3 | 321.96 | https://nyxcable.com/สายคอนโทรล/ysly-jz-21g1.5/
424021 502511 | สายคอนโทรล YSLY-JZ | ysly-jz | 25g1.5 | 25G1.5 | Olflex classic 110 25G1.5 | 30x0.25 | 17.2 | 360 | 600 | 13.3 | 399.4 | https://nyxcable.com/สายคอนโทรล/ysly-jz-25g1.5/
424021 503011 | สายคอนโทรล YSLY-JZ | ysly-jz | 30g1.5 | 30G1.5 | Olflex classic 110 30G1.5 | 30x0.25 | 18.8 | 432 | 660 | 13.3 | 438 | https://nyxcable.com/สายคอนโทรล/ysly-jz-30g1.5/
424021 503411 | สายคอนโทรล YSLY-JZ | ysly-jz | 34g1.5 | 34G1.5 | Olflex classic 110 34G1.5 | 30x0.25 | 19.8 | 490 | 730 | 13.3 | 562.38 | https://nyxcable.com/สายคอนโทรล/ysly-jz-34g1.5/
424021 504011 | สายคอนโทรล YSLY-JZ | ysly-jz | 40g1.5 | 40G1.5 | Olflex classic 110 40G1.5 | 30x0.25 | 21.6 | 576 | 895 | 13.3 | 626.2762 | https://nyxcable.com/สายคอนโทรล/ysly-jz-40g1.5/
424021 504211 | สายคอนโทรล YSLY-JZ | ysly-jz | 42g1.5 | 42G1.5 | Olflex classic 110 42G1.5 | 30x0.25 | 21.6 | 605 | 900 | 13.3 | 657.59 | https://nyxcable.com/สายคอนโทรล/ysly-jz-42g1.5/
424021 505011 | สายคอนโทรล YSLY-JZ | ysly-jz | 50g1.5 | 50G1.5 | Olflex classic 110 50G1.5 | 30x0.25 | 23.8 | 720 | 1060 | 13.3 | 951.27 | https://nyxcable.com/สายคอนโทรล/ysly-jz-50g1.5/
424021 505611 | สายคอนโทรล YSLY-JZ | ysly-jz | 56g1.5 | 56G1.5 | Olflex classic 110 56G1.5 | 30x0.25 | 25.2 | 806 | 1200 | 13.3 | 1067 | https://nyxcable.com/สายคอนโทรล/ysly-jz-56g1.5/
424021 506111 | สายคอนโทรล YSLY-JZ | ysly-jz | 61g1.5 | 61G1.5 | Olflex classic 110 61G1.5 | 30x0.25 | 25.6 | 878 | 1320 | 13.3 | 1181.84 | https://nyxcable.com/สายคอนโทรล/ysly-jz-61g1.5/
424021 506511 | สายคอนโทรล YSLY-JZ | ysly-jz | 65g1.5 | 65G1.5 | Olflex classic 110 65G1.5 | 30x0.25 | 26.9 | 936 | 1440 | 13.3 | - | https://nyxcable.com/สายคอนโทรล/ysly-jz-65g1.5/
424021 508011 | สายคอนโทรล YSLY-JZ | ysly-jz | 80g1.5 | 80G1.5 | Olflex classic 110 80G1.5 | 30x0.25 | 29.4 | 1152 | 1750 | 13.3 | - | https://nyxcable.com/สายคอนโทรล/ysly-jz-80g1.5/
424021 509911 | สายคอนโทรล YSLY-JZ | ysly-jz | 100g1.5 | 100G1.5 | Olflex classic 110 100G1.5 | 30x0.25 | 32.8 | 1440 | 2355 | 13.3 | - | https://nyxcable.com/สายคอนโทรล/ysly-jz-100g1.5/
424012 500211 | สายคอนโทรล YSLY-OZ | ysly-oz | 2x2.5 | 2X2.5 | Olflex classic 110 2X2.5 | 50x0.25 | 7.7 | 48 | 120 | 7.98 | 51.69 | https://nyxcable.com/สายคอนโทรล/ysly-oz-2x2.5/
424022 500311 | สายคอนโทรล YSLY-JZ | ysly-jz | 3g2.5 | 3G2.5 | Olflex classic 110 3G2.5 | 50x0.25 | 8.3 | 72 | 170 | 7.98 | 74.2 | https://nyxcable.com/สายคอนโทรล/ysly-jz-3g2.5/
424022 500411 | สายคอนโทรล YSLY-JZ | ysly-jz | 4g2.5 | 4G2.5 | Olflex classic 110 4G2.5 | 50x0.25 | 9.1 | 96 | 180 | 7.98 | 97.12 | https://nyxcable.com/สายคอนโทรล/ysly-jz-4g2.5/
424022 500511 | สายคอนโทรล YSLY-JZ | ysly-jz | 5g2.5 | 5G2.5 | Olflex classic 110 5G2.5 | 50x0.25 | 10.2 | 120 | 190 | 7.98 | 123 | https://nyxcable.com/สายคอนโทรล/ysly-jz-5g2.5/
424022 500711 | สายคอนโทรล YSLY-JZ | ysly-jz | 7g2.5 | 7G2.5 | Olflex classic 110 7G2.5 | 50x0.25 | 11.2 | 168 | 280 | 7.98 | 175.12 | https://nyxcable.com/สายคอนโทรล/ysly-jz-7g2.5/
424022 500811 | สายคอนโทรล YSLY-JZ | ysly-jz | 8g2.5 | 8G2.5 | Olflex classic 110 8G2.5 | 50x0.25 | 13.1 | 192 | 325 | 7.98 | 188.45 | https://nyxcable.com/สายคอนโทรล/ysly-jz-8g2.5/
424022 501211 | สายคอนโทรล YSLY-JZ | ysly-jz | 12g2.5 | 12G2.5 | Olflex classic 110 12G2.5 | 50x0.25 | 15.1 | 288 | 510 | 7.98 | 296.24 | https://nyxcable.com/สายคอนโทรล/ysly-jz-12g2.5/
424022 501411 | สายคอนโทรล YSLY-JZ | ysly-jz | 14g2.5 | 14G2.5 | Olflex classic 110 14G2.5 | 50x0.25 | 16.1 | 336 | 600 | 7.98 | 321.33 | https://nyxcable.com/สายคอนโทรล/ysly-jz-14g2.5/
424022 501811 | สายคอนโทรล YSLY-JZ | ysly-jz | 18g2.5 | 18G2.5 | Olflex classic 110 18G2.5 | 50x0.25 | 18.1 | 432 | 870 | 7.98 | 425.57 | https://nyxcable.com/สายคอนโทรล/ysly-jz-18g2.5/
424022 502511 | สายคอนโทรล YSLY-JZ | ysly-jz | 25g2.5 | 25G2.5 | Olflex classic 110 25G2.5 | 50x0.25 | 21.2 | 600 | 1140 | 7.98 | 617.36 | https://nyxcable.com/สายคอนโทรล/ysly-jz-25g2.5/
424022 503211 | สายคอนโทรล YSLY-JZ | ysly-jz | 32g2.5 | 32G2.5 | Olflex classic 110 32G2.5 | 50x0.25 | 24 | 768 | 1205 | 7.98 | - | https://nyxcable.com/สายคอนโทรล/ysly-jz-32g2.5/
424022 503411 | สายคอนโทรล YSLY-JZ | ysly-jz | 34g2.5 | 34G2.5 | Olflex classic 110 34G2.5 | 50x0.25 | 24.8 | 816 | 1320 | 7.98 | - | https://nyxcable.com/สายคอนโทรล/ysly-jz-34g2.5/
424022 504211 | สายคอนโทรล YSLY-JZ | ysly-jz | 42g2.5 | 42G2.5 | Olflex classic 110 42G2.5 | 50x0.25 | 27.5 | 1008 | 1610 | 7.98 | - | https://nyxcable.com/สายคอนโทรล/ysly-jz-42g2.5/
424022 505011 | สายคอนโทรล YSLY-JZ | ysly-jz | 50g2.5 | 50G2.5 | Olflex classic 110 50G2.5 | 50x0.25 | 29.8 | 1200 | 1885 | 7.98 | - | https://nyxcable.com/สายคอนโทรล/ysly-jz-50g2.5/
424022 506111 | สายคอนโทรล YSLY-JZ | ysly-jz | 61g2.5 | 61G2.5 | Olflex classic 110 61G2.5 | 50x0.25 | 32.1 | 1464 | 2475 | 7.98 | - | https://nyxcable.com/สายคอนโทรล/ysly-jz-61g2.5/
424022 509911 | สายคอนโทรล YSLY-JZ | ysly-jz | 100g2.5 | 100G2.5 | Olflex classic 110 100G2.5 | 50x0.25 | 41.1 | 2400 | 4005 | 7.98 | - | https://nyxcable.com/สายคอนโทรล/ysly-jz-100g2.5/
424014 000211 | สายคอนโทรล YSLY-OZ | ysly-oz | 2x4 | 2X4 | Olflex classic 110 2X4 | 56x0.30 | 9.3 | 77 | 175 | 4.95 | 89 | https://nyxcable.com/สายคอนโทรล/ysly-oz-2x4/
424024 000311 | สายคอนโทรล YSLY-JZ | ysly-jz | 3g4 | 3G4 | Olflex classic 110 3G4 | 56x0.30 | 10.2 | 115 | 210 | 4.95 | 112.71 | https://nyxcable.com/สายคอนโทรล/ysly-jz-3g4/
424024 000411 | สายคอนโทรล YSLY-JZ | ysly-jz | 4g4 | 4G4 | Olflex classic 110 4G4 | 56x0.30 | 11.1 | 154 | 270 | 4.95 | 155.31 | https://nyxcable.com/สายคอนโทรล/ysly-jz-4g4/
424024 000511 | สายคอนโทรล YSLY-JZ | ysly-jz | 5g4 | 5G4 | Olflex classic 110 5G4 | 56x0.30 | 12.4 | 192 | 300 | 4.95 | 182.51 | https://nyxcable.com/สายคอนโทรล/ysly-jz-5g4/
424024 000711 | สายคอนโทรล YSLY-JZ | ysly-jz | 7g4 | 7G4 | Olflex classic 110 7G4 | 56x0.30 | 13.7 | 269 | 410 | 4.95 | 273.11 | https://nyxcable.com/สายคอนโทรล/ysly-jz-7g4/
424024 001211 | สายคอนโทรล YSLY-JZ | ysly-jz | 12g4 | 12G4 | Olflex classic 110 12G4 | 56x0.30 | 18.1 | 461 | 710 | 4.95 | 480.56 | https://nyxcable.com/สายคอนโทรล/ysly-jz-12g4/
424026 000311 | สายคอนโทรล YSLY-JZ | ysly-jz | 3g6 | 3G6 | Olflex classic 110 3G6 | 84x0.30 | 11.9 | 173 | 300 | 3.3 | 165.91 | https://nyxcable.com/สายคอนโทรล/ysly-jz-3g6/
424026 000411 | สายคอนโทรล YSLY-JZ | ysly-jz | 4g6 | 4G6 | Olflex classic 110 4G6 | 84x0.30 | 13.2 | 230 | 330 | 3.3 | 214.62 | https://nyxcable.com/สายคอนโทรล/ysly-jz-4g6/
424026 000511 | สายคอนโทรล YSLY-JZ | ysly-jz | 5g6 | 5G6 | Olflex classic 110 5G6 | 84x0.30 | 14.5 | 288 | 430 | 3.3 | 296.74 | https://nyxcable.com/สายคอนโทรล/ysly-jz-5g6/
424026 000711 | สายคอนโทรล YSLY-JZ | ysly-jz | 7g6 | 7G6 | Olflex classic 110 7G6 | 84x0.30 | 16.1 | 403 | 600 | 3.3 | 391.52 | https://nyxcable.com/สายคอนโทรล/ysly-jz-7g6/
424027 100311 | สายคอนโทรล YSLY-JZ | ysly-jz | 3g10 | 3G10 | Olflex classic 110 3G10 | 80x0.40 | 15 | 288 | 545 | 1.91 | 282.26 | https://nyxcable.com/สายคอนโทรล/ysly-jz-3g10/
424027 100411 | สายคอนโทรล YSLY-JZ | ysly-jz | 4g10 | 4G10 | Olflex classic 110 4G10 | 80x0.40 | 16.6 | 384 | 750 | 1.91 | 363.56 | https://nyxcable.com/สายคอนโทรล/ysly-jz-4g10/
424027 100511 | สายคอนโทรล YSLY-JZ | ysly-jz | 5g10 | 5G10 | Olflex classic 110 5G10 | 80x0.40 | 18.4 | 480 | 930 | 1.91 | 477.55 | https://nyxcable.com/สายคอนโทรล/ysly-jz-5g10/
424027 100711 | สายคอนโทรล YSLY-JZ | ysly-jz | 7g10 | 7G10 | Olflex classic 110 7G10 | 80x0.40 | 20.3 | 672 | 1105 | 1.91 | 660.65 | https://nyxcable.com/สายคอนโทรล/ysly-jz-7g10/
424027 160311 | สายคอนโทรล YSLY-JZ | ysly-jz | 3g16 | 3G16 | Olflex classic 110 3G16 | 128x0.40 | 16.8 | 461 | 830 | 1.21 | 424 | https://nyxcable.com/สายคอนโทรล/ysly-jz-3g16/
424027 160411 | สายคอนโทรล YSLY-JZ | ysly-jz | 4g16 | 4G16 | Olflex classic 110 4G16 | 128x0.40 | 19.2 | 614 | 1050 | 1.21 | 560.02 | https://nyxcable.com/สายคอนโทรล/ysly-jz-4g16/
424027 160511 | สายคอนโทรล YSLY-JZ | ysly-jz | 5g16 | 5G16 | Olflex classic 110 5G16 | 128x0.40 | 21.6 | 768 | 1300 | 1.21 | 729.96 | https://nyxcable.com/สายคอนโทรล/ysly-jz-5g16/
424027 160711 | สายคอนโทรล YSLY-JZ | ysly-jz | 7g16 | 7G16 | Olflex classic 110 7G16 | 128x0.40 | 23.8 | 1075 | 1735 | 1.21 | 1073.88 | https://nyxcable.com/สายคอนโทรล/ysly-jz-7g16/
424027 250311 | สายคอนโทรล YSLY-JZ | ysly-jz | 3g25 | 3G25 | Olflex classic 110 3G25 | 200x0.40 | 22.8 | 720 | 1065 | 0.78 | 654 | https://nyxcable.com/สายคอนโทรล/ysly-jz-3g25/
424027 250411 | สายคอนโทรล YSLY-JZ | ysly-jz | 4g25 | 4G25 | Olflex classic 110 4G25 | 200x0.40 | 23.9 | 960 | 1675 | 0.78 | 866.43 | https://nyxcable.com/สายคอนโทรล/ysly-jz-4g25/
424027 250511 | สายคอนโทรล YSLY-JZ | ysly-jz | 5g25 | 5G25 | Olflex classic 110 5G25 | 200x0.40 | 26.8 | 1200 | 2100 | 0.78 | 1109.24 | https://nyxcable.com/สายคอนโทรล/ysly-jz-5g25/
424027 250711 | สายคอนโทรล YSLY-JZ | ysly-jz | 7g25 | 7G25 | Olflex classic 110 7G25 | 200x0.40 | 31 | 1680 | 2705 | 0.78 | - | https://nyxcable.com/สายคอนโทรล/ysly-jz-7g25/
424027 350411 | สายคอนโทรล YSLY-JZ | ysly-jz | 4g35 | 4G35 | Olflex classic 110 4G35 | 280x0.40 | 28.4 | 1344 | 2050 | 0.554 | 1289.12 | https://nyxcable.com/สายคอนโทรล/ysly-jz-4g35/
424027 350511 | สายคอนโทรล YSLY-JZ | ysly-jz | 5g35 | 5G35 | Olflex classic 110 5G35 | 280x0.40 | 32.1 | 1680 | 2635 | 0.554 | 1593.62 | https://nyxcable.com/สายคอนโทรล/ysly-jz-5g35/

## Flex-JZ
[5 empty] | https://nyxcable.com/product/flex-jz/ | [5 empty] | ปรับตารางและใส่ราคาตั้ง
Part NO. |  |  |  | Core x Conductor | Model | NO. of strands x | Outer | Cu Weight | Weight | Conductor Resistance | ราคา
|  |  |  | Size (mm2) |  | Max strand Dia.(mm) | Dia. (mm) | (kg/km) | (kg/km) | @ 20oC (Ohm/km) | บาทต่อเมตร | Link เดิม
424010 500211 | สายคอนโทรล YSLY-OZ | ysly-oz | 2x0.5 | 2X0.5 | Flex-JZ 2X0.5 | 16x0.20 | 4.9 | 9.6 | 38 | 39 | 14.44 | https://nyxcable.com/สายคอนโทรล/ysly-oz-2x0.5/
424020 500311 | สายคอนโทรล YSLY-JZ | ysly-jz | 3g0.5 | 3G0.5 | Flex-JZ 3G0.5 | 16x0.20 | 5.2 | 14.4 | 47 | 39 | 19.54 | https://nyxcable.com/สายคอนโทรล/ysly-jz-3g0.5/
424020 500411 | สายคอนโทรล YSLY-JZ | ysly-jz | 4g0.5 | 4G0.5 | Flex-JZ 4G0.5 | 16x0.20 | 5.7 | 19.2 | 58 | 39 | 24.37 | https://nyxcable.com/สายคอนโทรล/ysly-jz-4g0.5/
424020 500511 | สายคอนโทรล YSLY-JZ | ysly-jz | 5g0.5 | 5G0.5 | Flex-JZ 5G0.5 | 16x0.20 | 6 | 24 | 75 | 39 | 30.34 | https://nyxcable.com/สายคอนโทรล/ysly-jz-5g0.5/
424020 500611 | สายคอนโทรล YSLY-JZ | ysly-jz | 6g0.5 | 6G0.5 | Flex-JZ 6G0.5 | 16x0.20 | 6.5 | 28.8 | 89 | 39 | 40 | https://nyxcable.com/สายคอนโทรล/ysly-jz-6g0.5/
424020 500711 | สายคอนโทรล YSLY-JZ | ysly-jz | 7g0.5 | 7G0.5 | Flex-JZ 7G0.5 | 16x0.20 | 7.1 | 33.6 | 93 | 39 | 44.58 | https://nyxcable.com/สายคอนโทรล/ysly-jz-7g0.5/
424020 500811 | สายคอนโทรล YSLY-JZ | ysly-jz | 8g0.5 | 8G0.5 | Flex-JZ 8G0.5 | 16x0.20 | 7.7 | 38.4 | 110 | 39 | 51.4 | https://nyxcable.com/สายคอนโทรล/ysly-jz-8g0.5/
424020 501011 | สายคอนโทรล YSLY-JZ | ysly-jz | 10g0.5 | 10G0.5 | Flex-JZ 10G0.5 | 16x0.20 | 8.6 | 48 | 140 | 39 | 64.42 | https://nyxcable.com/สายคอนโทรล/ysly-jz-10g0.5/
424020 501211 | สายคอนโทรล YSLY-JZ | ysly-jz | 12g0.5 | 12G0.5 | Flex-JZ 12G0.5 | 16x0.20 | 9.1 | 58 | 150 | 39 | 75.54 | https://nyxcable.com/สายคอนโทรล/ysly-jz-12g0.5/
424020 501411 | สายคอนโทรล YSLY-JZ | ysly-jz | 14g0.5 | 14G0.5 | Flex-JZ 14G0.5 | 16x0.20 | 9.3 | 67 | 170 | 39 | 90.65 | https://nyxcable.com/สายคอนโทรล/ysly-jz-14g0.5/
424020 501611 | สายคอนโทรล YSLY-JZ | ysly-jz | 16g0.5 | 16G0.5 | Flex-JZ 16G0.5 | 16x0.20 | 10.4 | 77 | 195 | 39 | 101.46 | https://nyxcable.com/สายคอนโทรล/ysly-jz-16g0.5/
424020 501811 | สายคอนโทรล YSLY-JZ | ysly-jz | 18g0.5 | 18G0.5 | Flex-JZ 18G0.5 | 16x0.20 | 10.8 | 86 | 215 | 39 | 113.29 | https://nyxcable.com/สายคอนโทรล/ysly-jz-18g0.5/
424020 502011 | สายคอนโทรล YSLY-JZ | ysly-jz | 20g0.5 | 20G0.5 | Flex-JZ 20G0.5 | 16x0.20 | 11.8 | 96 | 230 | 39 | 123.86 | https://nyxcable.com/สายคอนโทรล/ysly-jz-20g0.5/
424020 502111 | สายคอนโทรล YSLY-JZ | ysly-jz | 21g0.5 | 21G0.5 | Flex-JZ 21G0.5 | 16x0.20 | 12 | 101 | 245 | 39 | 135.44 | https://nyxcable.com/สายคอนโทรล/ysly-jz-21g0.5/
424020 502511 | สายคอนโทรล YSLY-JZ | ysly-jz | 25g0.5 | 25G0.5 | Flex-JZ 25G0.5 | 16x0.20 | 12.8 | 120 | 280 | 39 | 152.66 | https://nyxcable.com/สายคอนโทรล/ysly-jz-25g0.5/
424020 503011 | สายคอนโทรล YSLY-JZ | ysly-jz | 30g0.5 | 30G0.5 | Flex-JZ 30G0.5 | 16x0.20 | 13.7 | 144 | 310 | 39 | 184.45 | https://nyxcable.com/สายคอนโทรล/ysly-jz-30g0.5/
424020 503211 | สายคอนโทรล YSLY-JZ | ysly-jz | 32g0.5 | 32G0.5 | Flex-JZ 32G0.5 | 16x0.20 | 14 | 154 | 345 | 39 | 199 | https://nyxcable.com/สายคอนโทรล/ysly-jz-32g0.5/
424020 503511 | สายคอนโทรล YSLY-JZ | ysly-jz | 35g0.5 | 35G0.5 | Flex-JZ 35G0.5 | 16x0.20 | 14.9 | 168 | 390 | 39 | 235.0765 | https://nyxcable.com/สายคอนโทรล/ysly-jz-35g0.5/
424020 504011 | สายคอนโทรล YSLY-JZ | ysly-jz | 40g0.5 | 40G0.5 | Flex-JZ 40G0.5 | 16x0.20 | 15.6 | 192 | 450 | 39 | 316.9714 | https://nyxcable.com/สายคอนโทรล/ysly-jz-40g0.5/
424020 504211 | สายคอนโทรล YSLY-JZ | ysly-jz | 42g0.5 | 42G0.5 | Flex-JZ 42G0.5 | 16x0.20 | 16.2 | 202 | 470 | 39 | 332.82 | https://nyxcable.com/สายคอนโทรล/ysly-jz-42g0.5/
424020 505011 | สายคอนโทรล YSLY-JZ | ysly-jz | 50g0.5 | 50G0.5 | Flex-JZ 50G0.5 | 16x0.20 | 17.6 | 240 | 510 | 39 | 409.97 | https://nyxcable.com/สายคอนโทรล/ysly-jz-50g0.5/
424020 505211 | สายคอนโทรล YSLY-JZ | ysly-jz | 52g0.5 | 52G0.5 | Flex-JZ 52G0.5 | 16x0.20 | 17.7 | 252 | 530 | 39 | 426.3688 | https://nyxcable.com/สายคอนโทรล/ysly-jz-52g0.5/
424020 506111 | สายคอนโทรล YSLY-JZ | ysly-jz | 61g0.5 | 61G0.5 | Flex-JZ 61G0.5 | 16x0.20 | 18.9 | 293 | 650 | 39 | 468.07 | https://nyxcable.com/สายคอนโทรล/ysly-jz-61g0.5/
424020 506511 | สายคอนโทรล YSLY-JZ | ysly-jz | 65g0.5 | 65G0.5 | Flex-JZ 65G0.5 | 16x0.20 | 19.8 | 312 | 685 | 39 | - | https://nyxcable.com/สายคอนโทรล/ysly-jz-65g0.5/
424020 508011 | สายคอนโทรล YSLY-JZ | ysly-jz | 80g0.5 | 80G0.5 | Flex-JZ 80G0.5 | 16x0.20 | 21.5 | 384 | 780 | 39 | - | https://nyxcable.com/สายคอนโทรล/ysly-jz-80g0.5/
424020 509911 | สายคอนโทรล YSLY-JZ | ysly-jz | 100g0.5 | 100G0.5 | Flex-JZ 100G0.5 | 16x0.20 | 23.9 | 480 | 970 | 39 | - | https://nyxcable.com/สายคอนโทรล/ysly-jz-100g0.5/
424010 750211 | สายคอนโทรล YSLY-OZ | ysly-oz | 2x0.75 | 2X0.75 | Flex-JZ 2X0.75 | 24x0.20 | 5.5 | 14.4 | 43 | 26 | 19.17 | https://nyxcable.com/สายคอนโทรล/ysly-oz-2x0.75/
424020 750311 | สายคอนโทรล YSLY-JZ | ysly-jz | 3g0.75 | 3G0.75 | Flex-JZ 3G0.75 | 24x0.20 | 5.7 | 22 | 61 | 26 | 26.02 | https://nyxcable.com/สายคอนโทรล/ysly-jz-3g0.75/
424020 750411 | สายคอนโทรล YSLY-JZ | ysly-jz | 4g0.75 | 4G0.75 | Flex-JZ 4G0.75 | 24x0.20 | 6.2 | 28.8 | 75 | 26 | 34.27 | https://nyxcable.com/สายคอนโทรล/ysly-jz-4g0.75/
424020 750511 | สายคอนโทรล YSLY-JZ | ysly-jz | 5g0.75 | 5G0.75 | Flex-JZ 5G0.75 | 24x0.20 | 6.9 | 36 | 100 | 26 | 42.5 | https://nyxcable.com/สายคอนโทรล/ysly-jz-5g0.75/
424020 750611 | สายคอนโทรล YSLY-JZ | ysly-jz | 6g0.75 | 6G0.75 | Flex-JZ 6G0.75 | 24x0.20 | 7.6 | 43.2 | 115 | 26 | 54.1 | https://nyxcable.com/สายคอนโทรล/ysly-jz-6g0.75/
424020 750711 | สายคอนโทรล YSLY-JZ | ysly-jz | 7g0.75 | 7G0.75 | Flex-JZ 7G0.75 | 24x0.20 | 7.6 | 50 | 125 | 26 | 60.19 | https://nyxcable.com/สายคอนโทรล/ysly-jz-7g0.75/
424020 750811 | สายคอนโทรล YSLY-JZ | ysly-jz | 8g0.75 | 8G0.75 | Flex-JZ 8G0.75 | 24x0.20 | 8.9 | 58 | 140 | 26 | 70.43 | https://nyxcable.com/สายคอนโทรล/ysly-jz-8g0.75/
424020 750911 | สายคอนโทรล YSLY-JZ | ysly-jz | 9g0.75 | 9G0.75 | Flex-JZ 9G0.75 | 24x0.20 | 9.6 | 65 | 150 | 26 | 80 | https://nyxcable.com/สายคอนโทรล/ysly-jz-9g0.75/
424020 751011 | สายคอนโทรล YSLY-JZ | ysly-jz | 10g0.75 | 10G0.75 | Flex-JZ 10G0.75 | 24x0.20 | 9.9 | 72 | 170 | 26 | 89.5 | https://nyxcable.com/สายคอนโทรล/ysly-jz-10g0.75/
424020 751211 | สายคอนโทรล YSLY-JZ | ysly-jz | 12g0.75 | 12G0.75 | Flex-JZ 12G0.75 | 24x0.20 | 10.2 | 86 | 210 | 26 | 103.36 | https://nyxcable.com/สายคอนโทรล/ysly-jz-12g0.75/
424020 751411 | สายคอนโทรล YSLY-JZ | ysly-jz | 14g0.75 | 14G0.75 | Flex-JZ 14G0.75 | 24x0.20 | 10.9 | 101 | 225 | 26 | 119.77 | https://nyxcable.com/สายคอนโทรล/ysly-jz-14g0.75/
424020 751611 | สายคอนโทรล YSLY-JZ | ysly-jz | 16g0.75 | 16G0.75 | Flex-JZ 16G0.75 | 24x0.20 | 11.2 | 115 | 240 | 26 | 138.82 | https://nyxcable.com/สายคอนโทรล/ysly-jz-16g0.75/
424020 751811 | สายคอนโทรล YSLY-JZ | ysly-jz | 18g0.75 | 18G0.75 | Flex-JZ 18G0.75 | 24x0.20 | 12.1 | 130 | 280 | 26 | 154.11 | https://nyxcable.com/สายคอนโทรล/ysly-jz-18g0.75/
424020 752011 | สายคอนโทรล YSLY-JZ | ysly-jz | 20g0.75 | 20G0.75 | Flex-JZ 20G0.75 | 24x0.20 | 13 | 144 | 310 | 26 | 179.5333 | https://nyxcable.com/สายคอนโทรล/ysly-jz-20g0.75/
424020 752111 | สายคอนโทรล YSLY-JZ | ysly-jz | 21g0.75 | 21G0.75 | Flex-JZ 21G0.75 | 24x0.20 | 13.4 | 151 | 325 | 26 | 188.51 | https://nyxcable.com/สายคอนโทรล/ysly-jz-21g0.75/
424020 752511 | สายคอนโทรล YSLY-JZ | ysly-jz | 25g0.75 | 25G0.75 | Flex-JZ 25G0.75 | 24x0.20 | 14.2 | 180 | 370 | 26 | 207.2 | https://nyxcable.com/สายคอนโทรล/ysly-jz-25g0.75/
424020 753011 | สายคอนโทรล YSLY-JZ | ysly-jz | 30g0.75 | 30G0.75 | Flex-JZ 30G0.75 | 24x0.20 | 15.1 | 216 | 440 | 26 | 258.74 | https://nyxcable.com/สายคอนโทรล/ysly-jz-30g0.75/
424020 753111 | สายคอนโทรล YSLY-JZ | ysly-jz | 31g0.75 | 31G0.75 | Flex-JZ 31G0.75 | 24x0.20 | 16.1 | 223 | 455 | 26 | 262 | https://nyxcable.com/สายคอนโทรล/ysly-jz-31g0.75/
424020 753211 | สายคอนโทรล YSLY-JZ | ysly-jz | 32g0.75 | 32G0.75 | Flex-JZ 32G0.75 | 24x0.20 | 16.2 | 230 | 460 | 26 | 264.17 | https://nyxcable.com/สายคอนโทรล/ysly-jz-32g0.75/
424020 753411 | สายคอนโทรล YSLY-JZ | ysly-jz | 34g0.75 | 34G0.75 | Flex-JZ 34G0.75 | 24x0.20 | 16.3 | 245 | 500 | 26 | 309.21 | https://nyxcable.com/สายคอนโทรล/ysly-jz-34g0.75/
424020 753711 | สายคอนโทรล YSLY-JZ | ysly-jz | 37g0.75 | 37G0.75 | Flex-JZ 37G0.75 | 24x0.20 | 16.5 | 260 | 535 | 26 | 347 | https://nyxcable.com/สายคอนโทรล/ysly-jz-37g0.75/
424020 754011 | สายคอนโทรล YSLY-JZ | ysly-jz | 40g0.75 | 40G0.75 | Flex-JZ 40G0.75 | 24x0.20 | 17.5 | 288 | 570 | 26 | 383.7619 | https://nyxcable.com/สายคอนโทรล/ysly-jz-40g0.75/
424020 754111 | สายคอนโทรล YSLY-JZ | ysly-jz | 41g0.75 | 41G0.75 | Flex-JZ 41G0.75 | 24x0.20 | 17.7 | 296 | 580 | 26 | 393.356 | https://nyxcable.com/สายคอนโทรล/ysly-jz-41g0.75/
424020 754211 | สายคอนโทรล YSLY-JZ | ysly-jz | 42g0.75 | 42G0.75 | Flex-JZ 42G0.75 | 24x0.20 | 17.8 | 302 | 590 | 26 | 402.95 | https://nyxcable.com/สายคอนโทรล/ysly-jz-42g0.75/
424020 755011 | สายคอนโทรล YSLY-JZ | ysly-jz | 50g0.75 | 50G0.75 | Flex-JZ 50G0.75 | 24x0.20 | 19.5 | 360 | 640 | 26 | 541.88 | https://nyxcable.com/สายคอนโทรล/ysly-jz-50g0.75/
424020 756111 | สายคอนโทรล YSLY-JZ | ysly-jz | 61g0.75 | 61G0.75 | Flex-JZ 61G0.75 | 24x0.20 | 20.8 | 439 | 775 | 26 | 665.89 | https://nyxcable.com/สายคอนโทรล/ysly-jz-61g0.75/
424020 756511 | สายคอนโทรล YSLY-JZ | ysly-jz | 65g0.75 | 65G0.75 | Flex-JZ 65G0.75 | 24x0.20 | 21.9 | 468 | 895 | 26 | - | https://nyxcable.com/สายคอนโทรล/ysly-jz-65g0.75/
424020 758011 | สายคอนโทรล YSLY-JZ | ysly-jz | 80g0.75 | 80G0.75 | Flex-JZ 80G0.75 | 24x0.20 | 24 | 576 | 1155 | 26 | - | https://nyxcable.com/สายคอนโทรล/ysly-jz-80g0.75/
424020 759911 | สายคอนโทรล YSLY-JZ | ysly-jz | 100g0.75 | 100G0.75 | Flex-JZ 100G0.75 | 24x0.20 | 26.4 | 720 | 1310 | 26 | - | https://nyxcable.com/สายคอนโทรล/ysly-jz-100g0.75/
424011 000211 | สายคอนโทรล YSLY-OZ | ysly-oz | 2x1 | 2X1 | Flex-JZ 2X1 | 32x0.20 | 5.8 | 19.2 | 57 | 19.5 | 23.52 | https://nyxcable.com/สายคอนโทรล/ysly-oz-2x1/
424021 000311 | สายคอนโทรล YSLY-JZ | ysly-jz | 3g1 | 3G1 | Flex-JZ 3G1 | 32x0.20 | 6.3 | 28.8 | 80 | 19.5 | 32.06 | https://nyxcable.com/สายคอนโทรล/ysly-jz-3g1/
424021 000411 | สายคอนโทรล YSLY-JZ | ysly-jz | 4g1 | 4G1 | Flex-JZ 4G1 | 32x0.20 | 6.7 | 38.4 | 105 | 19.5 | 43.32 | https://nyxcable.com/สายคอนโทรล/ysly-jz-4g1/
424021 000511 | สายคอนโทรล YSLY-JZ | ysly-jz | 5g1 | 5G1 | Flex-JZ 5G1 | 32x0.20 | 7.3 | 48 | 125 | 19.5 | 53.51 | https://nyxcable.com/สายคอนโทรล/ysly-jz-5g1/
424021 000611 | สายคอนโทรล YSLY-JZ | ysly-jz | 6g1 | 6G1 | Flex-JZ 6G1 | 32x0.20 | 8.1 | 57.6 | 135 | 19.5 | 68 | https://nyxcable.com/สายคอนโทรล/ysly-jz-6g1/
424021 000711 | สายคอนโทรล YSLY-JZ | ysly-jz | 7g1 | 7G1 | Flex-JZ 7G1 | 32x0.20 | 8.3 | 67 | 150 | 19.5 | 77.34 | https://nyxcable.com/สายคอนโทรล/ysly-jz-7g1/
424021 000811 | สายคอนโทรล YSLY-JZ | ysly-jz | 8g1 | 8G1 | Flex-JZ 8G1 | 32x0.20 | 9.5 | 77 | 175 | 19.5 | 88.97 | https://nyxcable.com/สายคอนโทรล/ysly-jz-8g1/
424021 000911 | สายคอนโทรล YSLY-JZ | ysly-jz | 9g1 | 9G1 | Flex-JZ 9G1 | 32x0.20 | 10.3 | 86.4 | 200 | 19.5 | 100 | https://nyxcable.com/สายคอนโทรล/ysly-jz-9g1/
424021 001011 | สายคอนโทรล YSLY-JZ | ysly-jz | 10g1 | 10G1 | Flex-JZ 10G1 | 32x0.20 | 10.5 | 96 | 220 | 19.5 | 110.81 | https://nyxcable.com/สายคอนโทรล/ysly-jz-10g1/
424021 001211 | สายคอนโทรล YSLY-JZ | ysly-jz | 12g1 | 12G1 | Flex-JZ 12G1 | 32x0.20 | 10.8 | 115 | 260 | 19.5 | 132.76 | https://nyxcable.com/สายคอนโทรล/ysly-jz-12g1/
424021 001411 | สายคอนโทรล YSLY-JZ | ysly-jz | 14g1 | 14G1 | Flex-JZ 14G1 | 32x0.20 | 11.6 | 134 | 290 | 19.5 | 156.33 | https://nyxcable.com/สายคอนโทรล/ysly-jz-14g1/
424021 001611 | สายคอนโทรล YSLY-JZ | ysly-jz | 16g1 | 16G1 | Flex-JZ 16G1 | 32x0.20 | 12.1 | 154 | 320 | 19.5 | 182 | https://nyxcable.com/สายคอนโทรล/ysly-jz-16g1/
424021 001811 | สายคอนโทรล YSLY-JZ | ysly-jz | 18g1 | 18G1 | Flex-JZ 18G1 | 32x0.20 | 12.9 | 173 | 350 | 19.5 | 199.23 | https://nyxcable.com/สายคอนโทรล/ysly-jz-18g1/
424021 001911 | สายคอนโทรล YSLY-JZ | ysly-jz | 19g1 | 19G1 | Flex-JZ 19G1 | 32x0.20 | 13 | 182 | 360 | 19.5 | 209 | https://nyxcable.com/สายคอนโทรล/ysly-jz-19g1/
424021 002011 | สายคอนโทรล YSLY-JZ | ysly-jz | 20g1 | 20G1 | Flex-JZ 20G1 | 32x0.20 | 13.7 | 192 | 370 | 19.5 | 218 | https://nyxcable.com/สายคอนโทรล/ysly-jz-20g1/
424021 002111 | สายคอนโทรล YSLY-JZ | ysly-jz | 21g1 | 21G1 | Flex-JZ 21G1 | 32x0.20 | 14.1 | 205 | 380 | 19.5 | 241.01 | https://nyxcable.com/สายคอนโทรล/ysly-jz-21g1/
424021 002411 | สายคอนโทรล YSLY-JZ | ysly-jz | 24g1 | 24G1 | Flex-JZ 24G1 | 32x0.20 | 14.6 | 236 | 445 | 19.5 | 271.8624 | https://nyxcable.com/สายคอนโทรล/ysly-jz-24g1/
424021 002511 | สายคอนโทรล YSLY-JZ | ysly-jz | 25g1 | 25G1 | Flex-JZ 25G1 | 32x0.20 | 14.8 | 240 | 470 | 19.5 | 283.19 | https://nyxcable.com/สายคอนโทรล/ysly-jz-25g1/
424021 002611 | สายคอนโทรล YSLY-JZ | ysly-jz | 26g1 | 26G1 | Flex-JZ 26G1 | 32x0.20 | 15.2 | 252 | 495 | 19.5 | 296 | https://nyxcable.com/สายคอนโทรล/ysly-jz-26g1/
424021 002711 | สายคอนโทรล YSLY-JZ | ysly-jz | 27g1 | 27G1 | Flex-JZ 27G1 | 32x0.20 | 15.9 | 259 | 530 | 19.5 | 307.57 | https://nyxcable.com/สายคอนโทรล/ysly-jz-27g1/
424021 003411 | สายคอนโทรล YSLY-JZ | ysly-jz | 34g1 | 34G1 | Flex-JZ 34G1 | 32x0.20 | 17.2 | 326 | 600 | 19.5 | 400.84 | https://nyxcable.com/สายคอนโทรล/ysly-jz-34g1/
424021 003611 | สายคอนโทรล YSLY-JZ | ysly-jz | 36g1 | 36G1 | Flex-JZ 36G1 | 32x0.20 | 17.5 | 346 | 620 | 19.5 | 429 | https://nyxcable.com/สายคอนโทรล/ysly-jz-36g1/
424021 003711 | สายคอนโทรล YSLY-JZ | ysly-jz | 37g1 | 37G1 | Flex-JZ 37G1 | 32x0.20 | 17.6 | 355 | 630 | 19.5 | 440.9167 | https://nyxcable.com/สายคอนโทรล/ysly-jz-37g1/
424021 004011 | สายคอนโทรล YSLY-JZ | ysly-jz | 40g1 | 40G1 | Flex-JZ 40G1 | 32x0.20 | 18.4 | 384 | 680 | 19.5 | 464.6381 | https://nyxcable.com/สายคอนโทรล/ysly-jz-40g1/
424021 004111 | สายคอนโทรล YSLY-JZ | ysly-jz | 41g1 | 41G1 | Flex-JZ 41G1 | 32x0.20 | 18.9 | 394 | 700 | 19.5 | 476.254 | https://nyxcable.com/สายคอนโทรล/ysly-jz-41g1/
424021 004211 | สายคอนโทรล YSLY-JZ | ysly-jz | 42g1 | 42G1 | Flex-JZ 42G1 | 32x0.20 | 19 | 403 | 720 | 19.5 | 487.87 | https://nyxcable.com/สายคอนโทรล/ysly-jz-42g1/
424021 005011 | สายคอนโทรล YSLY-JZ | ysly-jz | 50g1 | 50G1 | Flex-JZ 50G1 | 32x0.20 | 20.9 | 480 | 925 | 19.5 | 668.43 | https://nyxcable.com/สายคอนโทรล/ysly-jz-50g1/
424021 005611 | สายคอนโทรล YSLY-JZ | ysly-jz | 56g1 | 56G1 | Flex-JZ 56G1 | 32x0.20 | 21.6 | 538 | 1020 | 19.5 | - | https://nyxcable.com/สายคอนโทรล/ysly-jz-56g1/
424021 006111 | สายคอนโทรล YSLY-JZ | ysly-jz | 61g1 | 61G1 | Flex-JZ 61G1 | 32x0.20 | 22.5 | 586 | 1100 | 19.5 | - | https://nyxcable.com/สายคอนโทรล/ysly-jz-61g1/
424021 006511 | สายคอนโทรล YSLY-JZ | ysly-jz | 65g1 | 65G1 | Flex-JZ 65G1 | 32x0.20 | 23.4 | 624 | 1170 | 19.5 | - | https://nyxcable.com/สายคอนโทรล/ysly-jz-65g1/
424021 008011 | สายคอนโทรล YSLY-JZ | ysly-jz | 80g1 | 80G1 | Flex-JZ 80G1 | 32x0.20 | 25.7 | 786 | 1300 | 19.5 | 1013.12 | https://nyxcable.com/สายคอนโทรล/ysly-jz-80g1/
424021 009911 | สายคอนโทรล YSLY-JZ | ysly-jz | 100g1 | 100G1 | Flex-JZ 100G1 | 32x0.20 | 28.6 | 960 | 1630 | 19.5 | - | https://nyxcable.com/สายคอนโทรล/ysly-jz-100g1/
424011 500211 | สายคอนโทรล YSLY-OZ | ysly-oz | 2x1.5 | 2X1.5 | Flex-JZ 2X1.5 | 30x0.25 | 6.6 | 28.8 | 100 | 13.3 | 31.55 | https://nyxcable.com/สายคอนโทรล/ysly-oz-2x1.5/
424021 500311 | สายคอนโทรล YSLY-JZ | ysly-jz | 3g1.5 | 3G1.5 | Flex-JZ 3G1.5 | 30x0.25 | 6.8 | 43.2 | 110 | 13.3 | 45.25 | https://nyxcable.com/สายคอนโทรล/ysly-jz-3g1.5/
424021 500411 | สายคอนโทรล YSLY-JZ | ysly-jz | 4g1.5 | 4G1.5 | Flex-JZ 4G1.5 | 30x0.25 | 7.4 | 57.6 | 125 | 13.3 | 58.05 | https://nyxcable.com/สายคอนโทรล/ysly-jz-4g1.5/
424021 500511 | สายคอนโทรล YSLY-JZ | ysly-jz | 5g1.5 | 5G1.5 | Flex-JZ 5G1.5 | 30x0.25 | 8.3 | 72 | 145 | 13.3 | 73.29 | https://nyxcable.com/สายคอนโทรล/ysly-jz-5g1.5/
424021 500611 | สายคอนโทรล YSLY-JZ | ysly-jz | 6g1.5 | 6G1.5 | Flex-JZ 6G1.5 | 30x0.25 | 9 | 86.4 | 170 | 13.3 | 92 | https://nyxcable.com/สายคอนโทรล/ysly-jz-6g1.5/
424021 500711 | สายคอนโทรล YSLY-JZ | ysly-jz | 7g1.5 | 7G1.5 | Flex-JZ 7G1.5 | 30x0.25 | 9.1 | 101 | 195 | 13.3 | 104.86 | https://nyxcable.com/สายคอนโทรล/ysly-jz-7g1.5/
424021 500811 | สายคอนโทรล YSLY-JZ | ysly-jz | 8g1.5 | 8G1.5 | Flex-JZ 8G1.5 | 30x0.25 | 10.9 | 115 | 215 | 13.3 | 120.74 | https://nyxcable.com/สายคอนโทรล/ysly-jz-8g1.5/
424021 500911 | สายคอนโทรล YSLY-JZ | ysly-jz | 9g1.5 | 9G1.5 | Flex-JZ 9G1.5 | 30x0.25 | 11.7 | 129 | 230 | 13.3 | 137.97 | https://nyxcable.com/สายคอนโทรล/ysly-jz-9g1.5/
424021 501011 | สายคอนโทรล YSLY-JZ | ysly-jz | 10g1.5 | 10G1.5 | Flex-JZ 10G1.5 | 30x0.25 | 11.8 | 144 | 260 | 13.3 | 155.62 | https://nyxcable.com/สายคอนโทรล/ysly-jz-10g1.5/
424021 501211 | สายคอนโทรล YSLY-JZ | ysly-jz | 12g1.5 | 12G1.5 | Flex-JZ 12G1.5 | 30x0.25 | 12.4 | 173 | 310 | 13.3 | 179.67 | https://nyxcable.com/สายคอนโทรล/ysly-jz-12g1.5/
424021 501411 | สายคอนโทรล YSLY-JZ | ysly-jz | 14g1.5 | 14G1.5 | Flex-JZ 14G1.5 | 30x0.25 | 12.9 | 202 | 360 | 13.3 | 212.53 | https://nyxcable.com/สายคอนโทรล/ysly-jz-14g1.5/
424021 501611 | สายคอนโทรล YSLY-JZ | ysly-jz | 16g1.5 | 16G1.5 | Flex-JZ 16G1.5 | 30x0.25 | 13.8 | 230 | 390 | 13.3 | 251.92 | https://nyxcable.com/สายคอนโทรล/ysly-jz-16g1.5/
424021 501811 | สายคอนโทรล YSLY-JZ | ysly-jz | 18g1.5 | 18G1.5 | Flex-JZ 18G1.5 | 30x0.25 | 14.8 | 259 | 420 | 13.3 | 283.94 | https://nyxcable.com/สายคอนโทรล/ysly-jz-18g1.5/
424021 501911 | สายคอนโทรล YSLY-JZ | ysly-jz | 19g1.5 | 19G1.5 | Flex-JZ 19G1.5 | 30x0.25 | 14.9 | 279 | 440 | 13.3 | 299.7144 | https://nyxcable.com/สายคอนโทรล/ysly-jz-19g1.5/
424021 502111 | สายคอนโทรล YSLY-JZ | ysly-jz | 21g1.5 | 21G1.5 | Flex-JZ 21G1.5 | 30x0.25 | 16 | 302 | 535 | 13.3 | 321.96 | https://nyxcable.com/สายคอนโทรล/ysly-jz-21g1.5/
424021 502511 | สายคอนโทรล YSLY-JZ | ysly-jz | 25g1.5 | 25G1.5 | Flex-JZ 25G1.5 | 30x0.25 | 17.2 | 360 | 600 | 13.3 | 399.4 | https://nyxcable.com/สายคอนโทรล/ysly-jz-25g1.5/
424021 503011 | สายคอนโทรล YSLY-JZ | ysly-jz | 30g1.5 | 30G1.5 | Flex-JZ 30G1.5 | 30x0.25 | 18.8 | 432 | 660 | 13.3 | 438 | https://nyxcable.com/สายคอนโทรล/ysly-jz-30g1.5/
424021 503411 | สายคอนโทรล YSLY-JZ | ysly-jz | 34g1.5 | 34G1.5 | Flex-JZ 34G1.5 | 30x0.25 | 19.8 | 490 | 730 | 13.3 | 562.38 | https://nyxcable.com/สายคอนโทรล/ysly-jz-34g1.5/
424021 504011 | สายคอนโทรล YSLY-JZ | ysly-jz | 40g1.5 | 40G1.5 | Flex-JZ 40G1.5 | 30x0.25 | 21.6 | 576 | 895 | 13.3 | 626.2762 | https://nyxcable.com/สายคอนโทรล/ysly-jz-40g1.5/
424021 504211 | สายคอนโทรล YSLY-JZ | ysly-jz | 42g1.5 | 42G1.5 | Flex-JZ 42G1.5 | 30x0.25 | 21.6 | 605 | 900 | 13.3 | 657.59 | https://nyxcable.com/สายคอนโทรล/ysly-jz-42g1.5/
424021 505011 | สายคอนโทรล YSLY-JZ | ysly-jz | 50g1.5 | 50G1.5 | Flex-JZ 50G1.5 | 30x0.25 | 23.8 | 720 | 1060 | 13.3 | 951.27 | https://nyxcable.com/สายคอนโทรล/ysly-jz-50g1.5/
424021 505611 | สายคอนโทรล YSLY-JZ | ysly-jz | 56g1.5 | 56G1.5 | Flex-JZ 56G1.5 | 30x0.25 | 25.2 | 806 | 1200 | 13.3 | 1067 | https://nyxcable.com/สายคอนโทรล/ysly-jz-56g1.5/
424021 506111 | สายคอนโทรล YSLY-JZ | ysly-jz | 61g1.5 | 61G1.5 | Flex-JZ 61G1.5 | 30x0.25 | 25.6 | 878 | 1320 | 13.3 | 1181.84 | https://nyxcable.com/สายคอนโทรล/ysly-jz-61g1.5/
424021 506511 | สายคอนโทรล YSLY-JZ | ysly-jz | 65g1.5 | 65G1.5 | Flex-JZ 65G1.5 | 30x0.25 | 26.9 | 936 | 1440 | 13.3 | - | https://nyxcable.com/สายคอนโทรล/ysly-jz-65g1.5/
424021 508011 | สายคอนโทรล YSLY-JZ | ysly-jz | 80g1.5 | 80G1.5 | Flex-JZ 80G1.5 | 30x0.25 | 29.4 | 1152 | 1750 | 13.3 | - | https://nyxcable.com/สายคอนโทรล/ysly-jz-80g1.5/
424021 509911 | สายคอนโทรล YSLY-JZ | ysly-jz | 100g1.5 | 100G1.5 | Flex-JZ 100G1.5 | 30x0.25 | 32.8 | 1440 | 2355 | 13.3 | - | https://nyxcable.com/สายคอนโทรล/ysly-jz-100g1.5/
424012 500211 | สายคอนโทรล YSLY-OZ | ysly-oz | 2x2.5 | 2X2.5 | Flex-JZ 2X2.5 | 50x0.25 | 7.7 | 48 | 120 | 7.98 | 51.69 | https://nyxcable.com/สายคอนโทรล/ysly-oz-2x2.5/
424022 500311 | สายคอนโทรล YSLY-JZ | ysly-jz | 3g2.5 | 3G2.5 | Flex-JZ 3G2.5 | 50x0.25 | 8.3 | 72 | 170 | 7.98 | 74.2 | https://nyxcable.com/สายคอนโทรล/ysly-jz-3g2.5/
424022 500411 | สายคอนโทรล YSLY-JZ | ysly-jz | 4g2.5 | 4G2.5 | Flex-JZ 4G2.5 | 50x0.25 | 9.1 | 96 | 180 | 7.98 | 97.12 | https://nyxcable.com/สายคอนโทรล/ysly-jz-4g2.5/
424022 500511 | สายคอนโทรล YSLY-JZ | ysly-jz | 5g2.5 | 5G2.5 | Flex-JZ 5G2.5 | 50x0.25 | 10.2 | 120 | 190 | 7.98 | 123 | https://nyxcable.com/สายคอนโทรล/ysly-jz-5g2.5/
424022 500711 | สายคอนโทรล YSLY-JZ | ysly-jz | 7g2.5 | 7G2.5 | Flex-JZ 7G2.5 | 50x0.25 | 11.2 | 168 | 280 | 7.98 | 175.12 | https://nyxcable.com/สายคอนโทรล/ysly-jz-7g2.5/
424022 500811 | สายคอนโทรล YSLY-JZ | ysly-jz | 8g2.5 | 8G2.5 | Flex-JZ 8G2.5 | 50x0.25 | 13.1 | 192 | 325 | 7.98 | 188.45 | https://nyxcable.com/สายคอนโทรล/ysly-jz-8g2.5/
424022 501211 | สายคอนโทรล YSLY-JZ | ysly-jz | 12g2.5 | 12G2.5 | Flex-JZ 12G2.5 | 50x0.25 | 15.1 | 288 | 510 | 7.98 | 296.24 | https://nyxcable.com/สายคอนโทรล/ysly-jz-12g2.5/
424022 501411 | สายคอนโทรล YSLY-JZ | ysly-jz | 14g2.5 | 14G2.5 | Flex-JZ 14G2.5 | 50x0.25 | 16.1 | 336 | 600 | 7.98 | 321.33 | https://nyxcable.com/สายคอนโทรล/ysly-jz-14g2.5/
424022 501811 | สายคอนโทรล YSLY-JZ | ysly-jz | 18g2.5 | 18G2.5 | Flex-JZ 18G2.5 | 50x0.25 | 18.1 | 432 | 870 | 7.98 | 425.57 | https://nyxcable.com/สายคอนโทรล/ysly-jz-18g2.5/
424022 502511 | สายคอนโทรล YSLY-JZ | ysly-jz | 25g2.5 | 25G2.5 | Flex-JZ 25G2.5 | 50x0.25 | 21.2 | 600 | 1140 | 7.98 | 617.36 | https://nyxcable.com/สายคอนโทรล/ysly-jz-25g2.5/
424022 503211 | สายคอนโทรล YSLY-JZ | ysly-jz | 32g2.5 | 32G2.5 | Flex-JZ 32G2.5 | 50x0.25 | 24 | 768 | 1205 | 7.98 | - | https://nyxcable.com/สายคอนโทรล/ysly-jz-32g2.5/
424022 503411 | สายคอนโทรล YSLY-JZ | ysly-jz | 34g2.5 | 34G2.5 | Flex-JZ 34G2.5 | 50x0.25 | 24.8 | 816 | 1320 | 7.98 | - | https://nyxcable.com/สายคอนโทรล/ysly-jz-34g2.5/
424022 504211 | สายคอนโทรล YSLY-JZ | ysly-jz | 42g2.5 | 42G2.5 | Flex-JZ 42G2.5 | 50x0.25 | 27.5 | 1008 | 1610 | 7.98 | - | https://nyxcable.com/สายคอนโทรล/ysly-jz-42g2.5/
424022 505011 | สายคอนโทรล YSLY-JZ | ysly-jz | 50g2.5 | 50G2.5 | Flex-JZ 50G2.5 | 50x0.25 | 29.8 | 1200 | 1885 | 7.98 | - | https://nyxcable.com/สายคอนโทรล/ysly-jz-50g2.5/
424022 506111 | สายคอนโทรล YSLY-JZ | ysly-jz | 61g2.5 | 61G2.5 | Flex-JZ 61G2.5 | 50x0.25 | 32.1 | 1464 | 2475 | 7.98 | - | https://nyxcable.com/สายคอนโทรล/ysly-jz-61g2.5/
424022 509911 | สายคอนโทรล YSLY-JZ | ysly-jz | 100g2.5 | 100G2.5 | Flex-JZ 100G2.5 | 50x0.25 | 41.1 | 2400 | 4005 | 7.98 | - | https://nyxcable.com/สายคอนโทรล/ysly-jz-100g2.5/
424014 000211 | สายคอนโทรล YSLY-OZ | ysly-oz | 2x4 | 2X4 | Flex-JZ 2X4 | 56x0.30 | 9.3 | 77 | 175 | 4.95 | 89 | https://nyxcable.com/สายคอนโทรล/ysly-oz-2x4/
424024 000311 | สายคอนโทรล YSLY-JZ | ysly-jz | 3g4 | 3G4 | Flex-JZ 3G4 | 56x0.30 | 10.2 | 115 | 210 | 4.95 | 112.71 | https://nyxcable.com/สายคอนโทรล/ysly-jz-3g4/
424024 000411 | สายคอนโทรล YSLY-JZ | ysly-jz | 4g4 | 4G4 | Flex-JZ 4G4 | 56x0.30 | 11.1 | 154 | 270 | 4.95 | 155.31 | https://nyxcable.com/สายคอนโทรล/ysly-jz-4g4/
424024 000511 | สายคอนโทรล YSLY-JZ | ysly-jz | 5g4 | 5G4 | Flex-JZ 5G4 | 56x0.30 | 12.4 | 192 | 300 | 4.95 | 182.51 | https://nyxcable.com/สายคอนโทรล/ysly-jz-5g4/
424024 000711 | สายคอนโทรล YSLY-JZ | ysly-jz | 7g4 | 7G4 | Flex-JZ 7G4 | 56x0.30 | 13.7 | 269 | 410 | 4.95 | 273.11 | https://nyxcable.com/สายคอนโทรล/ysly-jz-7g4/
424024 001211 | สายคอนโทรล YSLY-JZ | ysly-jz | 12g4 | 12G4 | Flex-JZ 12G4 | 56x0.30 | 18.1 | 461 | 710 | 4.95 | 480.56 | https://nyxcable.com/สายคอนโทรล/ysly-jz-12g4/
424026 000311 | สายคอนโทรล YSLY-JZ | ysly-jz | 3g6 | 3G6 | Flex-JZ 3G6 | 84x0.30 | 11.9 | 173 | 300 | 3.3 | 165.91 | https://nyxcable.com/สายคอนโทรล/ysly-jz-3g6/
424026 000411 | สายคอนโทรล YSLY-JZ | ysly-jz | 4g6 | 4G6 | Flex-JZ 4G6 | 84x0.30 | 13.2 | 230 | 330 | 3.3 | 214.62 | https://nyxcable.com/สายคอนโทรล/ysly-jz-4g6/
424026 000511 | สายคอนโทรล YSLY-JZ | ysly-jz | 5g6 | 5G6 | Flex-JZ 5G6 | 84x0.30 | 14.5 | 288 | 430 | 3.3 | 296.74 | https://nyxcable.com/สายคอนโทรล/ysly-jz-5g6/
424026 000711 | สายคอนโทรล YSLY-JZ | ysly-jz | 7g6 | 7G6 | Flex-JZ 7G6 | 84x0.30 | 16.1 | 403 | 600 | 3.3 | 391.52 | https://nyxcable.com/สายคอนโทรล/ysly-jz-7g6/
424027 100311 | สายคอนโทรล YSLY-JZ | ysly-jz | 3g10 | 3G10 | Flex-JZ 3G10 | 80x0.40 | 15 | 288 | 545 | 1.91 | 282.26 | https://nyxcable.com/สายคอนโทรล/ysly-jz-3g10/
424027 100411 | สายคอนโทรล YSLY-JZ | ysly-jz | 4g10 | 4G10 | Flex-JZ 4G10 | 80x0.40 | 16.6 | 384 | 750 | 1.91 | 363.56 | https://nyxcable.com/สายคอนโทรล/ysly-jz-4g10/
424027 100511 | สายคอนโทรล YSLY-JZ | ysly-jz | 5g10 | 5G10 | Flex-JZ 5G10 | 80x0.40 | 18.4 | 480 | 930 | 1.91 | 477.55 | https://nyxcable.com/สายคอนโทรล/ysly-jz-5g10/
424027 100711 | สายคอนโทรล YSLY-JZ | ysly-jz | 7g10 | 7G10 | Flex-JZ 7G10 | 80x0.40 | 20.3 | 672 | 1105 | 1.91 | 660.65 | https://nyxcable.com/สายคอนโทรล/ysly-jz-7g10/
424027 160311 | สายคอนโทรล YSLY-JZ | ysly-jz | 3g16 | 3G16 | Flex-JZ 3G16 | 128x0.40 | 16.8 | 461 | 830 | 1.21 | 424 | https://nyxcable.com/สายคอนโทรล/ysly-jz-3g16/
424027 160411 | สายคอนโทรล YSLY-JZ | ysly-jz | 4g16 | 4G16 | Flex-JZ 4G16 | 128x0.40 | 19.2 | 614 | 1050 | 1.21 | 560.02 | https://nyxcable.com/สายคอนโทรล/ysly-jz-4g16/
424027 160511 | สายคอนโทรล YSLY-JZ | ysly-jz | 5g16 | 5G16 | Flex-JZ 5G16 | 128x0.40 | 21.6 | 768 | 1300 | 1.21 | 729.96 | https://nyxcable.com/สายคอนโทรล/ysly-jz-5g16/
424027 160711 | สายคอนโทรล YSLY-JZ | ysly-jz | 7g16 | 7G16 | Flex-JZ 7G16 | 128x0.40 | 23.8 | 1075 | 1735 | 1.21 | 1073.88 | https://nyxcable.com/สายคอนโทรล/ysly-jz-7g16/
424027 250311 | สายคอนโทรล YSLY-JZ | ysly-jz | 3g25 | 3G25 | Flex-JZ 3G25 | 200x0.40 | 22.8 | 720 | 1065 | 0.78 | 654 | https://nyxcable.com/สายคอนโทรล/ysly-jz-3g25/
424027 250411 | สายคอนโทรล YSLY-JZ | ysly-jz | 4g25 | 4G25 | Flex-JZ 4G25 | 200x0.40 | 23.9 | 960 | 1675 | 0.78 | 866.43 | https://nyxcable.com/สายคอนโทรล/ysly-jz-4g25/
424027 250511 | สายคอนโทรล YSLY-JZ | ysly-jz | 5g25 | 5G25 | Flex-JZ 5G25 | 200x0.40 | 26.8 | 1200 | 2100 | 0.78 | 1109.24 | https://nyxcable.com/สายคอนโทรล/ysly-jz-5g25/
424027 250711 | สายคอนโทรล YSLY-JZ | ysly-jz | 7g25 | 7G25 | Flex-JZ 7G25 | 200x0.40 | 31 | 1680 | 2705 | 0.78 | - | https://nyxcable.com/สายคอนโทรล/ysly-jz-7g25/
424027 350411 | สายคอนโทรล YSLY-JZ | ysly-jz | 4g35 | 4G35 | Flex-JZ 4G35 | 280x0.40 | 28.4 | 1344 | 2050 | 0.554 | 1289.12 | https://nyxcable.com/สายคอนโทรล/ysly-jz-4g35/
424027 350511 | สายคอนโทรล YSLY-JZ | ysly-jz | 5g35 | 5G35 | Flex-JZ 5G35 | 280x0.40 | 32.1 | 1680 | 2635 | 0.554 | 1593.62 | https://nyxcable.com/สายคอนโทรล/ysly-jz-5g35/

## OPVC-JZ
[5 empty] | https://nyxcable.com/product/opvc-jz/ | [5 empty] | ปรับตารางและใส่ราคาตั้ง
Part NO. |  |  |  | Core x Conductor | Model | NO. of strands x | Outer | Cu Weight | Weight | Conductor Resistance | ราคา
|  |  |  | Size (mm2) |  | Max strand Dia.(mm) | Dia. (mm) | (kg/km) | (kg/km) | @ 20oC (Ohm/km) | บาทต่อเมตร | Link เดิม
424010 500211 | สายคอนโทรล YSLY-OZ | ysly-oz | 2x0.5 | 2X0.5 | OPVC-JZ 2X0.5 | 16x0.20 | 4.9 | 9.6 | 38 | 39 | 14.44 | https://nyxcable.com/สายคอนโทรล/ysly-oz-2x0.5/
424020 500311 | สายคอนโทรล YSLY-JZ | ysly-jz | 3g0.5 | 3G0.5 | OPVC-JZ 3G0.5 | 16x0.20 | 5.2 | 14.4 | 47 | 39 | 19.54 | https://nyxcable.com/สายคอนโทรล/ysly-jz-3g0.5/
424020 500411 | สายคอนโทรล YSLY-JZ | ysly-jz | 4g0.5 | 4G0.5 | OPVC-JZ 4G0.5 | 16x0.20 | 5.7 | 19.2 | 58 | 39 | 24.37 | https://nyxcable.com/สายคอนโทรล/ysly-jz-4g0.5/
424020 500511 | สายคอนโทรล YSLY-JZ | ysly-jz | 5g0.5 | 5G0.5 | OPVC-JZ 5G0.5 | 16x0.20 | 6 | 24 | 75 | 39 | 30.34 | https://nyxcable.com/สายคอนโทรล/ysly-jz-5g0.5/
424020 500611 | สายคอนโทรล YSLY-JZ | ysly-jz | 6g0.5 | 6G0.5 | OPVC-JZ 6G0.5 | 16x0.20 | 6.5 | 28.8 | 89 | 39 | 40 | https://nyxcable.com/สายคอนโทรล/ysly-jz-6g0.5/
424020 500711 | สายคอนโทรล YSLY-JZ | ysly-jz | 7g0.5 | 7G0.5 | OPVC-JZ 7G0.5 | 16x0.20 | 7.1 | 33.6 | 93 | 39 | 44.58 | https://nyxcable.com/สายคอนโทรล/ysly-jz-7g0.5/
424020 500811 | สายคอนโทรล YSLY-JZ | ysly-jz | 8g0.5 | 8G0.5 | OPVC-JZ 8G0.5 | 16x0.20 | 7.7 | 38.4 | 110 | 39 | 51.4 | https://nyxcable.com/สายคอนโทรล/ysly-jz-8g0.5/
424020 501011 | สายคอนโทรล YSLY-JZ | ysly-jz | 10g0.5 | 10G0.5 | OPVC-JZ 10G0.5 | 16x0.20 | 8.6 | 48 | 140 | 39 | 64.42 | https://nyxcable.com/สายคอนโทรล/ysly-jz-10g0.5/
424020 501211 | สายคอนโทรล YSLY-JZ | ysly-jz | 12g0.5 | 12G0.5 | OPVC-JZ 12G0.5 | 16x0.20 | 9.1 | 58 | 150 | 39 | 75.54 | https://nyxcable.com/สายคอนโทรล/ysly-jz-12g0.5/
424020 501411 | สายคอนโทรล YSLY-JZ | ysly-jz | 14g0.5 | 14G0.5 | OPVC-JZ 14G0.5 | 16x0.20 | 9.3 | 67 | 170 | 39 | 90.65 | https://nyxcable.com/สายคอนโทรล/ysly-jz-14g0.5/
424020 501611 | สายคอนโทรล YSLY-JZ | ysly-jz | 16g0.5 | 16G0.5 | OPVC-JZ 16G0.5 | 16x0.20 | 10.4 | 77 | 195 | 39 | 101.46 | https://nyxcable.com/สายคอนโทรล/ysly-jz-16g0.5/
424020 501811 | สายคอนโทรล YSLY-JZ | ysly-jz | 18g0.5 | 18G0.5 | OPVC-JZ 18G0.5 | 16x0.20 | 10.8 | 86 | 215 | 39 | 113.29 | https://nyxcable.com/สายคอนโทรล/ysly-jz-18g0.5/
424020 502011 | สายคอนโทรล YSLY-JZ | ysly-jz | 20g0.5 | 20G0.5 | OPVC-JZ 20G0.5 | 16x0.20 | 11.8 | 96 | 230 | 39 | 123.86 | https://nyxcable.com/สายคอนโทรล/ysly-jz-20g0.5/
424020 502111 | สายคอนโทรล YSLY-JZ | ysly-jz | 21g0.5 | 21G0.5 | OPVC-JZ 21G0.5 | 16x0.20 | 12 | 101 | 245 | 39 | 135.44 | https://nyxcable.com/สายคอนโทรล/ysly-jz-21g0.5/
424020 502511 | สายคอนโทรล YSLY-JZ | ysly-jz | 25g0.5 | 25G0.5 | OPVC-JZ 25G0.5 | 16x0.20 | 12.8 | 120 | 280 | 39 | 152.66 | https://nyxcable.com/สายคอนโทรล/ysly-jz-25g0.5/
424020 503011 | สายคอนโทรล YSLY-JZ | ysly-jz | 30g0.5 | 30G0.5 | OPVC-JZ 30G0.5 | 16x0.20 | 13.7 | 144 | 310 | 39 | 184.45 | https://nyxcable.com/สายคอนโทรล/ysly-jz-30g0.5/
424020 503211 | สายคอนโทรล YSLY-JZ | ysly-jz | 32g0.5 | 32G0.5 | OPVC-JZ 32G0.5 | 16x0.20 | 14 | 154 | 345 | 39 | 199 | https://nyxcable.com/สายคอนโทรล/ysly-jz-32g0.5/
424020 503511 | สายคอนโทรล YSLY-JZ | ysly-jz | 35g0.5 | 35G0.5 | OPVC-JZ 35G0.5 | 16x0.20 | 14.9 | 168 | 390 | 39 | 235.0765 | https://nyxcable.com/สายคอนโทรล/ysly-jz-35g0.5/
424020 504011 | สายคอนโทรล YSLY-JZ | ysly-jz | 40g0.5 | 40G0.5 | OPVC-JZ 40G0.5 | 16x0.20 | 15.6 | 192 | 450 | 39 | 316.9714 | https://nyxcable.com/สายคอนโทรล/ysly-jz-40g0.5/
424020 504211 | สายคอนโทรล YSLY-JZ | ysly-jz | 42g0.5 | 42G0.5 | OPVC-JZ 42G0.5 | 16x0.20 | 16.2 | 202 | 470 | 39 | 332.82 | https://nyxcable.com/สายคอนโทรล/ysly-jz-42g0.5/
424020 505011 | สายคอนโทรล YSLY-JZ | ysly-jz | 50g0.5 | 50G0.5 | OPVC-JZ 50G0.5 | 16x0.20 | 17.6 | 240 | 510 | 39 | 409.97 | https://nyxcable.com/สายคอนโทรล/ysly-jz-50g0.5/
424020 505211 | สายคอนโทรล YSLY-JZ | ysly-jz | 52g0.5 | 52G0.5 | OPVC-JZ 52G0.5 | 16x0.20 | 17.7 | 252 | 530 | 39 | 426.3688 | https://nyxcable.com/สายคอนโทรล/ysly-jz-52g0.5/
424020 506111 | สายคอนโทรล YSLY-JZ | ysly-jz | 61g0.5 | 61G0.5 | OPVC-JZ 61G0.5 | 16x0.20 | 18.9 | 293 | 650 | 39 | 468.07 | https://nyxcable.com/สายคอนโทรล/ysly-jz-61g0.5/
424020 506511 | สายคอนโทรล YSLY-JZ | ysly-jz | 65g0.5 | 65G0.5 | OPVC-JZ 65G0.5 | 16x0.20 | 19.8 | 312 | 685 | 39 | - | https://nyxcable.com/สายคอนโทรล/ysly-jz-65g0.5/
424020 508011 | สายคอนโทรล YSLY-JZ | ysly-jz | 80g0.5 | 80G0.5 | OPVC-JZ 80G0.5 | 16x0.20 | 21.5 | 384 | 780 | 39 | - | https://nyxcable.com/สายคอนโทรล/ysly-jz-80g0.5/
424020 509911 | สายคอนโทรล YSLY-JZ | ysly-jz | 100g0.5 | 100G0.5 | OPVC-JZ 100G0.5 | 16x0.20 | 23.9 | 480 | 970 | 39 | - | https://nyxcable.com/สายคอนโทรล/ysly-jz-100g0.5/
424010 750211 | สายคอนโทรล YSLY-OZ | ysly-oz | 2x0.75 | 2X0.75 | OPVC-JZ 2X0.75 | 24x0.20 | 5.5 | 14.4 | 43 | 26 | 19.17 | https://nyxcable.com/สายคอนโทรล/ysly-oz-2x0.75/
424020 750311 | สายคอนโทรล YSLY-JZ | ysly-jz | 3g0.75 | 3G0.75 | OPVC-JZ 3G0.75 | 24x0.20 | 5.7 | 22 | 61 | 26 | 26.02 | https://nyxcable.com/สายคอนโทรล/ysly-jz-3g0.75/
424020 750411 | สายคอนโทรล YSLY-JZ | ysly-jz | 4g0.75 | 4G0.75 | OPVC-JZ 4G0.75 | 24x0.20 | 6.2 | 28.8 | 75 | 26 | 34.27 | https://nyxcable.com/สายคอนโทรล/ysly-jz-4g0.75/
424020 750511 | สายคอนโทรล YSLY-JZ | ysly-jz | 5g0.75 | 5G0.75 | OPVC-JZ 5G0.75 | 24x0.20 | 6.9 | 36 | 100 | 26 | 42.5 | https://nyxcable.com/สายคอนโทรล/ysly-jz-5g0.75/
424020 750611 | สายคอนโทรล YSLY-JZ | ysly-jz | 6g0.75 | 6G0.75 | OPVC-JZ 6G0.75 | 24x0.20 | 7.6 | 43.2 | 115 | 26 | 54.1 | https://nyxcable.com/สายคอนโทรล/ysly-jz-6g0.75/
424020 750711 | สายคอนโทรล YSLY-JZ | ysly-jz | 7g0.75 | 7G0.75 | OPVC-JZ 7G0.75 | 24x0.20 | 7.6 | 50 | 125 | 26 | 60.19 | https://nyxcable.com/สายคอนโทรล/ysly-jz-7g0.75/
424020 750811 | สายคอนโทรล YSLY-JZ | ysly-jz | 8g0.75 | 8G0.75 | OPVC-JZ 8G0.75 | 24x0.20 | 8.9 | 58 | 140 | 26 | 70.43 | https://nyxcable.com/สายคอนโทรล/ysly-jz-8g0.75/
424020 750911 | สายคอนโทรล YSLY-JZ | ysly-jz | 9g0.75 | 9G0.75 | OPVC-JZ 9G0.75 | 24x0.20 | 9.6 | 65 | 150 | 26 | 80 | https://nyxcable.com/สายคอนโทรล/ysly-jz-9g0.75/
424020 751011 | สายคอนโทรล YSLY-JZ | ysly-jz | 10g0.75 | 10G0.75 | OPVC-JZ 10G0.75 | 24x0.20 | 9.9 | 72 | 170 | 26 | 89.5 | https://nyxcable.com/สายคอนโทรล/ysly-jz-10g0.75/
424020 751211 | สายคอนโทรล YSLY-JZ | ysly-jz | 12g0.75 | 12G0.75 | OPVC-JZ 12G0.75 | 24x0.20 | 10.2 | 86 | 210 | 26 | 103.36 | https://nyxcable.com/สายคอนโทรล/ysly-jz-12g0.75/
424020 751411 | สายคอนโทรล YSLY-JZ | ysly-jz | 14g0.75 | 14G0.75 | OPVC-JZ 14G0.75 | 24x0.20 | 10.9 | 101 | 225 | 26 | 119.77 | https://nyxcable.com/สายคอนโทรล/ysly-jz-14g0.75/
424020 751611 | สายคอนโทรล YSLY-JZ | ysly-jz | 16g0.75 | 16G0.75 | OPVC-JZ 16G0.75 | 24x0.20 | 11.2 | 115 | 240 | 26 | 138.82 | https://nyxcable.com/สายคอนโทรล/ysly-jz-16g0.75/
424020 751811 | สายคอนโทรล YSLY-JZ | ysly-jz | 18g0.75 | 18G0.75 | OPVC-JZ 18G0.75 | 24x0.20 | 12.1 | 130 | 280 | 26 | 154.11 | https://nyxcable.com/สายคอนโทรล/ysly-jz-18g0.75/
424020 752011 | สายคอนโทรล YSLY-JZ | ysly-jz | 20g0.75 | 20G0.75 | OPVC-JZ 20G0.75 | 24x0.20 | 13 | 144 | 310 | 26 | 179.5333 | https://nyxcable.com/สายคอนโทรล/ysly-jz-20g0.75/
424020 752111 | สายคอนโทรล YSLY-JZ | ysly-jz | 21g0.75 | 21G0.75 | OPVC-JZ 21G0.75 | 24x0.20 | 13.4 | 151 | 325 | 26 | 188.51 | https://nyxcable.com/สายคอนโทรล/ysly-jz-21g0.75/
424020 752511 | สายคอนโทรล YSLY-JZ | ysly-jz | 25g0.75 | 25G0.75 | OPVC-JZ 25G0.75 | 24x0.20 | 14.2 | 180 | 370 | 26 | 207.2 | https://nyxcable.com/สายคอนโทรล/ysly-jz-25g0.75/
424020 753011 | สายคอนโทรล YSLY-JZ | ysly-jz | 30g0.75 | 30G0.75 | OPVC-JZ 30G0.75 | 24x0.20 | 15.1 | 216 | 440 | 26 | 258.74 | https://nyxcable.com/สายคอนโทรล/ysly-jz-30g0.75/
424020 753111 | สายคอนโทรล YSLY-JZ | ysly-jz | 31g0.75 | 31G0.75 | OPVC-JZ 31G0.75 | 24x0.20 | 16.1 | 223 | 455 | 26 | 262 | https://nyxcable.com/สายคอนโทรล/ysly-jz-31g0.75/
424020 753211 | สายคอนโทรล YSLY-JZ | ysly-jz | 32g0.75 | 32G0.75 | OPVC-JZ 32G0.75 | 24x0.20 | 16.2 | 230 | 460 | 26 | 264.17 | https://nyxcable.com/สายคอนโทรล/ysly-jz-32g0.75/
424020 753411 | สายคอนโทรล YSLY-JZ | ysly-jz | 34g0.75 | 34G0.75 | OPVC-JZ 34G0.75 | 24x0.20 | 16.3 | 245 | 500 | 26 | 309.21 | https://nyxcable.com/สายคอนโทรล/ysly-jz-34g0.75/
424020 753711 | สายคอนโทรล YSLY-JZ | ysly-jz | 37g0.75 | 37G0.75 | OPVC-JZ 37G0.75 | 24x0.20 | 16.5 | 260 | 535 | 26 | 347 | https://nyxcable.com/สายคอนโทรล/ysly-jz-37g0.75/
424020 754011 | สายคอนโทรล YSLY-JZ | ysly-jz | 40g0.75 | 40G0.75 | OPVC-JZ 40G0.75 | 24x0.20 | 17.5 | 288 | 570 | 26 | 383.7619 | https://nyxcable.com/สายคอนโทรล/ysly-jz-40g0.75/
424020 754111 | สายคอนโทรล YSLY-JZ | ysly-jz | 41g0.75 | 41G0.75 | OPVC-JZ 41G0.75 | 24x0.20 | 17.7 | 296 | 580 | 26 | 393.356 | https://nyxcable.com/สายคอนโทรล/ysly-jz-41g0.75/
424020 754211 | สายคอนโทรล YSLY-JZ | ysly-jz | 42g0.75 | 42G0.75 | OPVC-JZ 42G0.75 | 24x0.20 | 17.8 | 302 | 590 | 26 | 402.95 | https://nyxcable.com/สายคอนโทรล/ysly-jz-42g0.75/
424020 755011 | สายคอนโทรล YSLY-JZ | ysly-jz | 50g0.75 | 50G0.75 | OPVC-JZ 50G0.75 | 24x0.20 | 19.5 | 360 | 640 | 26 | 541.88 | https://nyxcable.com/สายคอนโทรล/ysly-jz-50g0.75/
424020 756111 | สายคอนโทรล YSLY-JZ | ysly-jz | 61g0.75 | 61G0.75 | OPVC-JZ 61G0.75 | 24x0.20 | 20.8 | 439 | 775 | 26 | 665.89 | https://nyxcable.com/สายคอนโทรล/ysly-jz-61g0.75/
424020 756511 | สายคอนโทรล YSLY-JZ | ysly-jz | 65g0.75 | 65G0.75 | OPVC-JZ 65G0.75 | 24x0.20 | 21.9 | 468 | 895 | 26 | - | https://nyxcable.com/สายคอนโทรล/ysly-jz-65g0.75/
424020 758011 | สายคอนโทรล YSLY-JZ | ysly-jz | 80g0.75 | 80G0.75 | OPVC-JZ 80G0.75 | 24x0.20 | 24 | 576 | 1155 | 26 | - | https://nyxcable.com/สายคอนโทรล/ysly-jz-80g0.75/
424020 759911 | สายคอนโทรล YSLY-JZ | ysly-jz | 100g0.75 | 100G0.75 | OPVC-JZ 100G0.75 | 24x0.20 | 26.4 | 720 | 1310 | 26 | - | https://nyxcable.com/สายคอนโทรล/ysly-jz-100g0.75/
424011 000211 | สายคอนโทรล YSLY-OZ | ysly-oz | 2x1 | 2X1 | OPVC-JZ 2X1 | 32x0.20 | 5.8 | 19.2 | 57 | 19.5 | 23.52 | https://nyxcable.com/สายคอนโทรล/ysly-oz-2x1/
424021 000311 | สายคอนโทรล YSLY-JZ | ysly-jz | 3g1 | 3G1 | OPVC-JZ 3G1 | 32x0.20 | 6.3 | 28.8 | 80 | 19.5 | 32.06 | https://nyxcable.com/สายคอนโทรล/ysly-jz-3g1/
424021 000411 | สายคอนโทรล YSLY-JZ | ysly-jz | 4g1 | 4G1 | OPVC-JZ 4G1 | 32x0.20 | 6.7 | 38.4 | 105 | 19.5 | 43.32 | https://nyxcable.com/สายคอนโทรล/ysly-jz-4g1/
424021 000511 | สายคอนโทรล YSLY-JZ | ysly-jz | 5g1 | 5G1 | OPVC-JZ 5G1 | 32x0.20 | 7.3 | 48 | 125 | 19.5 | 53.51 | https://nyxcable.com/สายคอนโทรล/ysly-jz-5g1/
424021 000611 | สายคอนโทรล YSLY-JZ | ysly-jz | 6g1 | 6G1 | OPVC-JZ 6G1 | 32x0.20 | 8.1 | 57.6 | 135 | 19.5 | 68 | https://nyxcable.com/สายคอนโทรล/ysly-jz-6g1/
424021 000711 | สายคอนโทรล YSLY-JZ | ysly-jz | 7g1 | 7G1 | OPVC-JZ 7G1 | 32x0.20 | 8.3 | 67 | 150 | 19.5 | 77.34 | https://nyxcable.com/สายคอนโทรล/ysly-jz-7g1/
424021 000811 | สายคอนโทรล YSLY-JZ | ysly-jz | 8g1 | 8G1 | OPVC-JZ 8G1 | 32x0.20 | 9.5 | 77 | 175 | 19.5 | 88.97 | https://nyxcable.com/สายคอนโทรล/ysly-jz-8g1/
424021 000911 | สายคอนโทรล YSLY-JZ | ysly-jz | 9g1 | 9G1 | OPVC-JZ 9G1 | 32x0.20 | 10.3 | 86.4 | 200 | 19.5 | 100 | https://nyxcable.com/สายคอนโทรล/ysly-jz-9g1/
424021 001011 | สายคอนโทรล YSLY-JZ | ysly-jz | 10g1 | 10G1 | OPVC-JZ 10G1 | 32x0.20 | 10.5 | 96 | 220 | 19.5 | 110.81 | https://nyxcable.com/สายคอนโทรล/ysly-jz-10g1/
424021 001211 | สายคอนโทรล YSLY-JZ | ysly-jz | 12g1 | 12G1 | OPVC-JZ 12G1 | 32x0.20 | 10.8 | 115 | 260 | 19.5 | 132.76 | https://nyxcable.com/สายคอนโทรล/ysly-jz-12g1/
424021 001411 | สายคอนโทรล YSLY-JZ | ysly-jz | 14g1 | 14G1 | OPVC-JZ 14G1 | 32x0.20 | 11.6 | 134 | 290 | 19.5 | 156.33 | https://nyxcable.com/สายคอนโทรล/ysly-jz-14g1/
424021 001611 | สายคอนโทรล YSLY-JZ | ysly-jz | 16g1 | 16G1 | OPVC-JZ 16G1 | 32x0.20 | 12.1 | 154 | 320 | 19.5 | 182 | https://nyxcable.com/สายคอนโทรล/ysly-jz-16g1/
424021 001811 | สายคอนโทรล YSLY-JZ | ysly-jz | 18g1 | 18G1 | OPVC-JZ 18G1 | 32x0.20 | 12.9 | 173 | 350 | 19.5 | 199.23 | https://nyxcable.com/สายคอนโทรล/ysly-jz-18g1/
424021 001911 | สายคอนโทรล YSLY-JZ | ysly-jz | 19g1 | 19G1 | OPVC-JZ 19G1 | 32x0.20 | 13 | 182 | 360 | 19.5 | 209 | https://nyxcable.com/สายคอนโทรล/ysly-jz-19g1/
424021 002011 | สายคอนโทรล YSLY-JZ | ysly-jz | 20g1 | 20G1 | OPVC-JZ 20G1 | 32x0.20 | 13.7 | 192 | 370 | 19.5 | 218 | https://nyxcable.com/สายคอนโทรล/ysly-jz-20g1/
424021 002111 | สายคอนโทรล YSLY-JZ | ysly-jz | 21g1 | 21G1 | OPVC-JZ 21G1 | 32x0.20 | 14.1 | 205 | 380 | 19.5 | 241.01 | https://nyxcable.com/สายคอนโทรล/ysly-jz-21g1/
424021 002411 | สายคอนโทรล YSLY-JZ | ysly-jz | 24g1 | 24G1 | OPVC-JZ 24G1 | 32x0.20 | 14.6 | 236 | 445 | 19.5 | 271.8624 | https://nyxcable.com/สายคอนโทรล/ysly-jz-24g1/
424021 002511 | สายคอนโทรล YSLY-JZ | ysly-jz | 25g1 | 25G1 | OPVC-JZ 25G1 | 32x0.20 | 14.8 | 240 | 470 | 19.5 | 283.19 | https://nyxcable.com/สายคอนโทรล/ysly-jz-25g1/
424021 002611 | สายคอนโทรล YSLY-JZ | ysly-jz | 26g1 | 26G1 | OPVC-JZ 26G1 | 32x0.20 | 15.2 | 252 | 495 | 19.5 | 296 | https://nyxcable.com/สายคอนโทรล/ysly-jz-26g1/
424021 002711 | สายคอนโทรล YSLY-JZ | ysly-jz | 27g1 | 27G1 | OPVC-JZ 27G1 | 32x0.20 | 15.9 | 259 | 530 | 19.5 | 307.57 | https://nyxcable.com/สายคอนโทรล/ysly-jz-27g1/
424021 003411 | สายคอนโทรล YSLY-JZ | ysly-jz | 34g1 | 34G1 | OPVC-JZ 34G1 | 32x0.20 | 17.2 | 326 | 600 | 19.5 | 400.84 | https://nyxcable.com/สายคอนโทรล/ysly-jz-34g1/
424021 003611 | สายคอนโทรล YSLY-JZ | ysly-jz | 36g1 | 36G1 | OPVC-JZ 36G1 | 32x0.20 | 17.5 | 346 | 620 | 19.5 | 429 | https://nyxcable.com/สายคอนโทรล/ysly-jz-36g1/
424021 003711 | สายคอนโทรล YSLY-JZ | ysly-jz | 37g1 | 37G1 | OPVC-JZ 37G1 | 32x0.20 | 17.6 | 355 | 630 | 19.5 | 440.9167 | https://nyxcable.com/สายคอนโทรล/ysly-jz-37g1/
424021 004011 | สายคอนโทรล YSLY-JZ | ysly-jz | 40g1 | 40G1 | OPVC-JZ 40G1 | 32x0.20 | 18.4 | 384 | 680 | 19.5 | 464.6381 | https://nyxcable.com/สายคอนโทรล/ysly-jz-40g1/
424021 004111 | สายคอนโทรล YSLY-JZ | ysly-jz | 41g1 | 41G1 | OPVC-JZ 41G1 | 32x0.20 | 18.9 | 394 | 700 | 19.5 | 476.254 | https://nyxcable.com/สายคอนโทรล/ysly-jz-41g1/
424021 004211 | สายคอนโทรล YSLY-JZ | ysly-jz | 42g1 | 42G1 | OPVC-JZ 42G1 | 32x0.20 | 19 | 403 | 720 | 19.5 | 487.87 | https://nyxcable.com/สายคอนโทรล/ysly-jz-42g1/
424021 005011 | สายคอนโทรล YSLY-JZ | ysly-jz | 50g1 | 50G1 | OPVC-JZ 50G1 | 32x0.20 | 20.9 | 480 | 925 | 19.5 | 668.43 | https://nyxcable.com/สายคอนโทรล/ysly-jz-50g1/
424021 005611 | สายคอนโทรล YSLY-JZ | ysly-jz | 56g1 | 56G1 | OPVC-JZ 56G1 | 32x0.20 | 21.6 | 538 | 1020 | 19.5 | - | https://nyxcable.com/สายคอนโทรล/ysly-jz-56g1/
424021 006111 | สายคอนโทรล YSLY-JZ | ysly-jz | 61g1 | 61G1 | OPVC-JZ 61G1 | 32x0.20 | 22.5 | 586 | 1100 | 19.5 | - | https://nyxcable.com/สายคอนโทรล/ysly-jz-61g1/
424021 006511 | สายคอนโทรล YSLY-JZ | ysly-jz | 65g1 | 65G1 | OPVC-JZ 65G1 | 32x0.20 | 23.4 | 624 | 1170 | 19.5 | - | https://nyxcable.com/สายคอนโทรล/ysly-jz-65g1/
424021 008011 | สายคอนโทรล YSLY-JZ | ysly-jz | 80g1 | 80G1 | OPVC-JZ 80G1 | 32x0.20 | 25.7 | 786 | 1300 | 19.5 | 1013.12 | https://nyxcable.com/สายคอนโทรล/ysly-jz-80g1/
424021 009911 | สายคอนโทรล YSLY-JZ | ysly-jz | 100g1 | 100G1 | OPVC-JZ 100G1 | 32x0.20 | 28.6 | 960 | 1630 | 19.5 | - | https://nyxcable.com/สายคอนโทรล/ysly-jz-100g1/
424011 500211 | สายคอนโทรล YSLY-OZ | ysly-oz | 2x1.5 | 2X1.5 | OPVC-JZ 2X1.5 | 30x0.25 | 6.6 | 28.8 | 100 | 13.3 | 31.55 | https://nyxcable.com/สายคอนโทรล/ysly-oz-2x1.5/
424021 500311 | สายคอนโทรล YSLY-JZ | ysly-jz | 3g1.5 | 3G1.5 | OPVC-JZ 3G1.5 | 30x0.25 | 6.8 | 43.2 | 110 | 13.3 | 45.25 | https://nyxcable.com/สายคอนโทรล/ysly-jz-3g1.5/
424021 500411 | สายคอนโทรล YSLY-JZ | ysly-jz | 4g1.5 | 4G1.5 | OPVC-JZ 4G1.5 | 30x0.25 | 7.4 | 57.6 | 125 | 13.3 | 58.05 | https://nyxcable.com/สายคอนโทรล/ysly-jz-4g1.5/
424021 500511 | สายคอนโทรล YSLY-JZ | ysly-jz | 5g1.5 | 5G1.5 | OPVC-JZ 5G1.5 | 30x0.25 | 8.3 | 72 | 145 | 13.3 | 73.29 | https://nyxcable.com/สายคอนโทรล/ysly-jz-5g1.5/
424021 500611 | สายคอนโทรล YSLY-JZ | ysly-jz | 6g1.5 | 6G1.5 | OPVC-JZ 6G1.5 | 30x0.25 | 9 | 86.4 | 170 | 13.3 | 92 | https://nyxcable.com/สายคอนโทรล/ysly-jz-6g1.5/
424021 500711 | สายคอนโทรล YSLY-JZ | ysly-jz | 7g1.5 | 7G1.5 | OPVC-JZ 7G1.5 | 30x0.25 | 9.1 | 101 | 195 | 13.3 | 104.86 | https://nyxcable.com/สายคอนโทรล/ysly-jz-7g1.5/
424021 500811 | สายคอนโทรล YSLY-JZ | ysly-jz | 8g1.5 | 8G1.5 | OPVC-JZ 8G1.5 | 30x0.25 | 10.9 | 115 | 215 | 13.3 | 120.74 | https://nyxcable.com/สายคอนโทรล/ysly-jz-8g1.5/
424021 500911 | สายคอนโทรล YSLY-JZ | ysly-jz | 9g1.5 | 9G1.5 | OPVC-JZ 9G1.5 | 30x0.25 | 11.7 | 129 | 230 | 13.3 | 137.97 | https://nyxcable.com/สายคอนโทรล/ysly-jz-9g1.5/
424021 501011 | สายคอนโทรล YSLY-JZ | ysly-jz | 10g1.5 | 10G1.5 | OPVC-JZ 10G1.5 | 30x0.25 | 11.8 | 144 | 260 | 13.3 | 155.62 | https://nyxcable.com/สายคอนโทรล/ysly-jz-10g1.5/
424021 501211 | สายคอนโทรล YSLY-JZ | ysly-jz | 12g1.5 | 12G1.5 | OPVC-JZ 12G1.5 | 30x0.25 | 12.4 | 173 | 310 | 13.3 | 179.67 | https://nyxcable.com/สายคอนโทรล/ysly-jz-12g1.5/
424021 501411 | สายคอนโทรล YSLY-JZ | ysly-jz | 14g1.5 | 14G1.5 | OPVC-JZ 14G1.5 | 30x0.25 | 12.9 | 202 | 360 | 13.3 | 212.53 | https://nyxcable.com/สายคอนโทรล/ysly-jz-14g1.5/
424021 501611 | สายคอนโทรล YSLY-JZ | ysly-jz | 16g1.5 | 16G1.5 | OPVC-JZ 16G1.5 | 30x0.25 | 13.8 | 230 | 390 | 13.3 | 251.92 | https://nyxcable.com/สายคอนโทรล/ysly-jz-16g1.5/
424021 501811 | สายคอนโทรล YSLY-JZ | ysly-jz | 18g1.5 | 18G1.5 | OPVC-JZ 18G1.5 | 30x0.25 | 14.8 | 259 | 420 | 13.3 | 283.94 | https://nyxcable.com/สายคอนโทรล/ysly-jz-18g1.5/
424021 501911 | สายคอนโทรล YSLY-JZ | ysly-jz | 19g1.5 | 19G1.5 | OPVC-JZ 19G1.5 | 30x0.25 | 14.9 | 279 | 440 | 13.3 | 299.7144 | https://nyxcable.com/สายคอนโทรล/ysly-jz-19g1.5/
424021 502111 | สายคอนโทรล YSLY-JZ | ysly-jz | 21g1.5 | 21G1.5 | OPVC-JZ 21G1.5 | 30x0.25 | 16 | 302 | 535 | 13.3 | 321.96 | https://nyxcable.com/สายคอนโทรล/ysly-jz-21g1.5/
424021 502511 | สายคอนโทรล YSLY-JZ | ysly-jz | 25g1.5 | 25G1.5 | OPVC-JZ 25G1.5 | 30x0.25 | 17.2 | 360 | 600 | 13.3 | 399.4 | https://nyxcable.com/สายคอนโทรล/ysly-jz-25g1.5/
424021 503011 | สายคอนโทรล YSLY-JZ | ysly-jz | 30g1.5 | 30G1.5 | OPVC-JZ 30G1.5 | 30x0.25 | 18.8 | 432 | 660 | 13.3 | 438 | https://nyxcable.com/สายคอนโทรล/ysly-jz-30g1.5/
424021 503411 | สายคอนโทรล YSLY-JZ | ysly-jz | 34g1.5 | 34G1.5 | OPVC-JZ 34G1.5 | 30x0.25 | 19.8 | 490 | 730 | 13.3 | 562.38 | https://nyxcable.com/สายคอนโทรล/ysly-jz-34g1.5/
424021 504011 | สายคอนโทรล YSLY-JZ | ysly-jz | 40g1.5 | 40G1.5 | OPVC-JZ 40G1.5 | 30x0.25 | 21.6 | 576 | 895 | 13.3 | 626.2762 | https://nyxcable.com/สายคอนโทรล/ysly-jz-40g1.5/
424021 504211 | สายคอนโทรล YSLY-JZ | ysly-jz | 42g1.5 | 42G1.5 | OPVC-JZ 42G1.5 | 30x0.25 | 21.6 | 605 | 900 | 13.3 | 657.59 | https://nyxcable.com/สายคอนโทรล/ysly-jz-42g1.5/
424021 505011 | สายคอนโทรล YSLY-JZ | ysly-jz | 50g1.5 | 50G1.5 | OPVC-JZ 50G1.5 | 30x0.25 | 23.8 | 720 | 1060 | 13.3 | 951.27 | https://nyxcable.com/สายคอนโทรล/ysly-jz-50g1.5/
424021 505611 | สายคอนโทรล YSLY-JZ | ysly-jz | 56g1.5 | 56G1.5 | OPVC-JZ 56G1.5 | 30x0.25 | 25.2 | 806 | 1200 | 13.3 | 1067 | https://nyxcable.com/สายคอนโทรล/ysly-jz-56g1.5/
424021 506111 | สายคอนโทรล YSLY-JZ | ysly-jz | 61g1.5 | 61G1.5 | OPVC-JZ 61G1.5 | 30x0.25 | 25.6 | 878 | 1320 | 13.3 | 1181.84 | https://nyxcable.com/สายคอนโทรล/ysly-jz-61g1.5/
424021 506511 | สายคอนโทรล YSLY-JZ | ysly-jz | 65g1.5 | 65G1.5 | OPVC-JZ 65G1.5 | 30x0.25 | 26.9 | 936 | 1440 | 13.3 | - | https://nyxcable.com/สายคอนโทรล/ysly-jz-65g1.5/
424021 508011 | สายคอนโทรล YSLY-JZ | ysly-jz | 80g1.5 | 80G1.5 | OPVC-JZ 80G1.5 | 30x0.25 | 29.4 | 1152 | 1750 | 13.3 | - | https://nyxcable.com/สายคอนโทรล/ysly-jz-80g1.5/
424021 509911 | สายคอนโทรล YSLY-JZ | ysly-jz | 100g1.5 | 100G1.5 | OPVC-JZ 100G1.5 | 30x0.25 | 32.8 | 1440 | 2355 | 13.3 | - | https://nyxcable.com/สายคอนโทรล/ysly-jz-100g1.5/
424012 500211 | สายคอนโทรล YSLY-OZ | ysly-oz | 2x2.5 | 2X2.5 | OPVC-JZ 2X2.5 | 50x0.25 | 7.7 | 48 | 120 | 7.98 | 51.69 | https://nyxcable.com/สายคอนโทรล/ysly-oz-2x2.5/
424022 500311 | สายคอนโทรล YSLY-JZ | ysly-jz | 3g2.5 | 3G2.5 | OPVC-JZ 3G2.5 | 50x0.25 | 8.3 | 72 | 170 | 7.98 | 74.2 | https://nyxcable.com/สายคอนโทรล/ysly-jz-3g2.5/
424022 500411 | สายคอนโทรล YSLY-JZ | ysly-jz | 4g2.5 | 4G2.5 | OPVC-JZ 4G2.5 | 50x0.25 | 9.1 | 96 | 180 | 7.98 | 97.12 | https://nyxcable.com/สายคอนโทรล/ysly-jz-4g2.5/
424022 500511 | สายคอนโทรล YSLY-JZ | ysly-jz | 5g2.5 | 5G2.5 | OPVC-JZ 5G2.5 | 50x0.25 | 10.2 | 120 | 190 | 7.98 | 123 | https://nyxcable.com/สายคอนโทรล/ysly-jz-5g2.5/
424022 500711 | สายคอนโทรล YSLY-JZ | ysly-jz | 7g2.5 | 7G2.5 | OPVC-JZ 7G2.5 | 50x0.25 | 11.2 | 168 | 280 | 7.98 | 175.12 | https://nyxcable.com/สายคอนโทรล/ysly-jz-7g2.5/
424022 500811 | สายคอนโทรล YSLY-JZ | ysly-jz | 8g2.5 | 8G2.5 | OPVC-JZ 8G2.5 | 50x0.25 | 13.1 | 192 | 325 | 7.98 | 188.45 | https://nyxcable.com/สายคอนโทรล/ysly-jz-8g2.5/
424022 501211 | สายคอนโทรล YSLY-JZ | ysly-jz | 12g2.5 | 12G2.5 | OPVC-JZ 12G2.5 | 50x0.25 | 15.1 | 288 | 510 | 7.98 | 296.24 | https://nyxcable.com/สายคอนโทรล/ysly-jz-12g2.5/
424022 501411 | สายคอนโทรล YSLY-JZ | ysly-jz | 14g2.5 | 14G2.5 | OPVC-JZ 14G2.5 | 50x0.25 | 16.1 | 336 | 600 | 7.98 | 321.33 | https://nyxcable.com/สายคอนโทรล/ysly-jz-14g2.5/
424022 501811 | สายคอนโทรล YSLY-JZ | ysly-jz | 18g2.5 | 18G2.5 | OPVC-JZ 18G2.5 | 50x0.25 | 18.1 | 432 | 870 | 7.98 | 425.57 | https://nyxcable.com/สายคอนโทรล/ysly-jz-18g2.5/
424022 502511 | สายคอนโทรล YSLY-JZ | ysly-jz | 25g2.5 | 25G2.5 | OPVC-JZ 25G2.5 | 50x0.25 | 21.2 | 600 | 1140 | 7.98 | 617.36 | https://nyxcable.com/สายคอนโทรล/ysly-jz-25g2.5/
424022 503211 | สายคอนโทรล YSLY-JZ | ysly-jz | 32g2.5 | 32G2.5 | OPVC-JZ 32G2.5 | 50x0.25 | 24 | 768 | 1205 | 7.98 | - | https://nyxcable.com/สายคอนโทรล/ysly-jz-32g2.5/
424022 503411 | สายคอนโทรล YSLY-JZ | ysly-jz | 34g2.5 | 34G2.5 | OPVC-JZ 34G2.5 | 50x0.25 | 24.8 | 816 | 1320 | 7.98 | - | https://nyxcable.com/สายคอนโทรล/ysly-jz-34g2.5/
424022 504211 | สายคอนโทรล YSLY-JZ | ysly-jz | 42g2.5 | 42G2.5 | OPVC-JZ 42G2.5 | 50x0.25 | 27.5 | 1008 | 1610 | 7.98 | - | https://nyxcable.com/สายคอนโทรล/ysly-jz-42g2.5/
424022 505011 | สายคอนโทรล YSLY-JZ | ysly-jz | 50g2.5 | 50G2.5 | OPVC-JZ 50G2.5 | 50x0.25 | 29.8 | 1200 | 1885 | 7.98 | - | https://nyxcable.com/สายคอนโทรล/ysly-jz-50g2.5/
424022 506111 | สายคอนโทรล YSLY-JZ | ysly-jz | 61g2.5 | 61G2.5 | OPVC-JZ 61G2.5 | 50x0.25 | 32.1 | 1464 | 2475 | 7.98 | - | https://nyxcable.com/สายคอนโทรล/ysly-jz-61g2.5/
424022 509911 | สายคอนโทรล YSLY-JZ | ysly-jz | 100g2.5 | 100G2.5 | OPVC-JZ 100G2.5 | 50x0.25 | 41.1 | 2400 | 4005 | 7.98 | - | https://nyxcable.com/สายคอนโทรล/ysly-jz-100g2.5/
424014 000211 | สายคอนโทรล YSLY-OZ | ysly-oz | 2x4 | 2X4 | OPVC-JZ 2X4 | 56x0.30 | 9.3 | 77 | 175 | 4.95 | 89 | https://nyxcable.com/สายคอนโทรล/ysly-oz-2x4/
424024 000311 | สายคอนโทรล YSLY-JZ | ysly-jz | 3g4 | 3G4 | OPVC-JZ 3G4 | 56x0.30 | 10.2 | 115 | 210 | 4.95 | 112.71 | https://nyxcable.com/สายคอนโทรล/ysly-jz-3g4/
424024 000411 | สายคอนโทรล YSLY-JZ | ysly-jz | 4g4 | 4G4 | OPVC-JZ 4G4 | 56x0.30 | 11.1 | 154 | 270 | 4.95 | 155.31 | https://nyxcable.com/สายคอนโทรล/ysly-jz-4g4/
424024 000511 | สายคอนโทรล YSLY-JZ | ysly-jz | 5g4 | 5G4 | OPVC-JZ 5G4 | 56x0.30 | 12.4 | 192 | 300 | 4.95 | 182.51 | https://nyxcable.com/สายคอนโทรล/ysly-jz-5g4/
424024 000711 | สายคอนโทรล YSLY-JZ | ysly-jz | 7g4 | 7G4 | OPVC-JZ 7G4 | 56x0.30 | 13.7 | 269 | 410 | 4.95 | 273.11 | https://nyxcable.com/สายคอนโทรล/ysly-jz-7g4/
424024 001211 | สายคอนโทรล YSLY-JZ | ysly-jz | 12g4 | 12G4 | OPVC-JZ 12G4 | 56x0.30 | 18.1 | 461 | 710 | 4.95 | 480.56 | https://nyxcable.com/สายคอนโทรล/ysly-jz-12g4/
424026 000311 | สายคอนโทรล YSLY-JZ | ysly-jz | 3g6 | 3G6 | OPVC-JZ 3G6 | 84x0.30 | 11.9 | 173 | 300 | 3.3 | 165.91 | https://nyxcable.com/สายคอนโทรล/ysly-jz-3g6/
424026 000411 | สายคอนโทรล YSLY-JZ | ysly-jz | 4g6 | 4G6 | OPVC-JZ 4G6 | 84x0.30 | 13.2 | 230 | 330 | 3.3 | 214.62 | https://nyxcable.com/สายคอนโทรล/ysly-jz-4g6/
424026 000511 | สายคอนโทรล YSLY-JZ | ysly-jz | 5g6 | 5G6 | OPVC-JZ 5G6 | 84x0.30 | 14.5 | 288 | 430 | 3.3 | 296.74 | https://nyxcable.com/สายคอนโทรล/ysly-jz-5g6/
424026 000711 | สายคอนโทรล YSLY-JZ | ysly-jz | 7g6 | 7G6 | OPVC-JZ 7G6 | 84x0.30 | 16.1 | 403 | 600 | 3.3 | 391.52 | https://nyxcable.com/สายคอนโทรล/ysly-jz-7g6/
424027 100311 | สายคอนโทรล YSLY-JZ | ysly-jz | 3g10 | 3G10 | OPVC-JZ 3G10 | 80x0.40 | 15 | 288 | 545 | 1.91 | 282.26 | https://nyxcable.com/สายคอนโทรล/ysly-jz-3g10/
424027 100411 | สายคอนโทรล YSLY-JZ | ysly-jz | 4g10 | 4G10 | OPVC-JZ 4G10 | 80x0.40 | 16.6 | 384 | 750 | 1.91 | 363.56 | https://nyxcable.com/สายคอนโทรล/ysly-jz-4g10/
424027 100511 | สายคอนโทรล YSLY-JZ | ysly-jz | 5g10 | 5G10 | OPVC-JZ 5G10 | 80x0.40 | 18.4 | 480 | 930 | 1.91 | 477.55 | https://nyxcable.com/สายคอนโทรล/ysly-jz-5g10/
424027 100711 | สายคอนโทรล YSLY-JZ | ysly-jz | 7g10 | 7G10 | OPVC-JZ 7G10 | 80x0.40 | 20.3 | 672 | 1105 | 1.91 | 660.65 | https://nyxcable.com/สายคอนโทรล/ysly-jz-7g10/
424027 160311 | สายคอนโทรล YSLY-JZ | ysly-jz | 3g16 | 3G16 | OPVC-JZ 3G16 | 128x0.40 | 16.8 | 461 | 830 | 1.21 | 424 | https://nyxcable.com/สายคอนโทรล/ysly-jz-3g16/
424027 160411 | สายคอนโทรล YSLY-JZ | ysly-jz | 4g16 | 4G16 | OPVC-JZ 4G16 | 128x0.40 | 19.2 | 614 | 1050 | 1.21 | 560.02 | https://nyxcable.com/สายคอนโทรล/ysly-jz-4g16/
424027 160511 | สายคอนโทรล YSLY-JZ | ysly-jz | 5g16 | 5G16 | OPVC-JZ 5G16 | 128x0.40 | 21.6 | 768 | 1300 | 1.21 | 729.96 | https://nyxcable.com/สายคอนโทรล/ysly-jz-5g16/
424027 160711 | สายคอนโทรล YSLY-JZ | ysly-jz | 7g16 | 7G16 | OPVC-JZ 7G16 | 128x0.40 | 23.8 | 1075 | 1735 | 1.21 | 1073.88 | https://nyxcable.com/สายคอนโทรล/ysly-jz-7g16/
424027 250311 | สายคอนโทรล YSLY-JZ | ysly-jz | 3g25 | 3G25 | OPVC-JZ 3G25 | 200x0.40 | 22.8 | 720 | 1065 | 0.78 | 654 | https://nyxcable.com/สายคอนโทรล/ysly-jz-3g25/
424027 250411 | สายคอนโทรล YSLY-JZ | ysly-jz | 4g25 | 4G25 | OPVC-JZ 4G25 | 200x0.40 | 23.9 | 960 | 1675 | 0.78 | 866.43 | https://nyxcable.com/สายคอนโทรล/ysly-jz-4g25/
424027 250511 | สายคอนโทรล YSLY-JZ | ysly-jz | 5g25 | 5G25 | OPVC-JZ 5G25 | 200x0.40 | 26.8 | 1200 | 2100 | 0.78 | 1109.24 | https://nyxcable.com/สายคอนโทรล/ysly-jz-5g25/
424027 250711 | สายคอนโทรล YSLY-JZ | ysly-jz | 7g25 | 7G25 | OPVC-JZ 7G25 | 200x0.40 | 31 | 1680 | 2705 | 0.78 | - | https://nyxcable.com/สายคอนโทรล/ysly-jz-7g25/
424027 350411 | สายคอนโทรล YSLY-JZ | ysly-jz | 4g35 | 4G35 | OPVC-JZ 4G35 | 280x0.40 | 28.4 | 1344 | 2050 | 0.554 | 1289.12 | https://nyxcable.com/สายคอนโทรล/ysly-jz-4g35/
424027 350511 | สายคอนโทรล YSLY-JZ | ysly-jz | 5g35 | 5G35 | OPVC-JZ 5G35 | 280x0.40 | 32.1 | 1680 | 2635 | 0.554 | 1593.62 | https://nyxcable.com/สายคอนโทรล/ysly-jz-5g35/

## 115
https://nyxcable.com/product/olflex-classic-115-cy/
Part NO. |  |  |  | Core x Conductor | Model | NO. of strands x | Outer | Cu Weight | Weight | Conductor Resistance | ราคา
|  |  |  | Size (mm2) |  | Max strand Dia.(mm) | Dia. (mm) | (kg/km) | (kg/km) | @ 20oC (Ohm/km) | บาทต่อเมตร | Link สร้างใหม่ (เหมือนกัน)
424010 500211 | สายคอนโทรล YSLY-OZ | ysly-oz | 2x0.5 | 2X0.5 | Olflex Classic 115 CY 2X0.5 | 16x0.20 | 5.3 | 32 | 45 | 39 | 37.47 | https://nyxcable.com/สายคอนโทรลมีชีลด์/liycy-2X0.5
424020 500311 | สายคอนโทรล YSLY-JZ | ysly-jz | 3g0.5 | 3G0.5 | Olflex Classic 115 CY 3G0.5 | 16x0.20 | 5.6 | 39 | 55 | 39 | 44.6 | https://nyxcable.com/สายคอนโทรลมีชีลด์/liycy-3X0.5
424020 500411 | สายคอนโทรล YSLY-JZ | ysly-jz | 4g0.5 | 4G0.5 | Olflex Classic 115 CY 4G0.5 | 16x0.20 | 6.3 | 46 | 60 | 39 | 50.56 | https://nyxcable.com/สายคอนโทรลมีชีลด์/liycy-4X0.5
424020 500511 | สายคอนโทรล YSLY-JZ | ysly-jz | 5g0.5 | 5G0.5 | Olflex Classic 115 CY 5G0.5 | 16x0.20 | 6.6 | 52 | 75 | 39 | 67.36 | https://nyxcable.com/สายคอนโทรลมีชีลด์/liycy-5X0.5
424020 500611 | สายคอนโทรล YSLY-JZ | ysly-jz | 6g0.5 | 6G0.5 | Olflex Classic 115 CY 6G0.5 | 16x0.20 | 7.2 | 66 | 90 | 39 | 76.4 | https://nyxcable.com/สายคอนโทรลมีชีลด์/liycy-6X0.5
424020 500711 | สายคอนโทรล YSLY-JZ | ysly-jz | 7g0.5 | 7G0.5 | Olflex Classic 115 CY 7G0.5 | 16x0.20 | 7.6 | 68 | 100 | 39 | 85.44 | https://nyxcable.com/สายคอนโทรลมีชีลด์/liycy-7X0.5
424020 500811 | สายคอนโทรล YSLY-JZ | ysly-jz | 8g0.5 | 8G0.5 | Olflex Classic 115 CY 8G0.5 | 16x0.20 | 8.3 | 70 | 120 | 39 | 98 | https://nyxcable.com/สายคอนโทรลมีชีลด์/liycy-8X0.5
424020 501011 | สายคอนโทรล YSLY-JZ | ysly-jz | 10g0.5 | 10G0.5 | Olflex Classic 115 CY 10G0.5 | 16x0.20 | 9 | 81 | 135 | 39 | 102.44 | https://nyxcable.com/สายคอนโทรลมีชีลด์/liycy-10X0.5
424020 501211 | สายคอนโทรล YSLY-JZ | ysly-jz | 12g0.5 | 12G0.5 | Olflex Classic 115 CY 12G0.5 | 16x0.20 | 9.5 | 117 | 155 | 39 | 130.76 | https://nyxcable.com/สายคอนโทรลมีชีลด์/liycy-12X0.5
424020 501411 | สายคอนโทรล YSLY-JZ | ysly-jz | 14g0.5 | 14G0.5 | Olflex Classic 115 CY 14G0.5 | 16x0.20 | 10.4 | 122 | 190 | 39 | 151.8 | https://nyxcable.com/สายคอนโทรลมีชีลด์/liycy-14X0.5
424020 501611 | สายคอนโทรล YSLY-JZ | ysly-jz | 16g0.5 | 16G0.5 | Olflex Classic 115 CY 16G0.5 | 16x0.20 | 11.2 | 123 | 210 | 39 | 164 | https://nyxcable.com/สายคอนโทรลมีชีลด์/liycy-16X0.5
424020 501811 | สายคอนโทรล YSLY-JZ | ysly-jz | 18g0.5 | 18G0.5 | Olflex Classic 115 CY 18G0.5 | 16x0.20 | 11.5 | 156 | 220 | 39 | 184.51 | https://nyxcable.com/สายคอนโทรลมีชีลด์/liycy-18X0.5
424020 502011 | สายคอนโทรล YSLY-JZ | ysly-jz | 20g0.5 | 20G0.5 | Olflex Classic 115 CY 20G0.5 | 16x0.20 | 11.8 | 173 | 240 | 39 | 195.36 | https://nyxcable.com/สายคอนโทรลมีชีลด์/liycy-20X0.5
424020 502111 | สายคอนโทรล YSLY-JZ | ysly-jz | 21g0.5 | 21G0.5 | Olflex Classic 115 CY 21G0.5 | 16x0.20 | 12.3 | 189 | 250 | 39 | 205.13 | https://nyxcable.com/สายคอนโทรลมีชีลด์/liycy-21X0.5
424020 502511 | สายคอนโทรล YSLY-JZ | ysly-jz | 25g0.5 | 24G0.5 | Olflex Classic 115 CY 24G0.5 | 16x0.20 | 13 | 236 | 300 | 39 | 242.304 | https://nyxcable.com/สายคอนโทรลมีชีลด์/liycy-24X0.5
424020 503011 | สายคอนโทรล YSLY-JZ | ysly-jz | 30g0.5 | 25G0.5 | Olflex Classic 115 CY 25G0.5 | 16x0.20 | 13.6 | 250 | 315 | 39 | 252.4 | https://nyxcable.com/สายคอนโทรลมีชีลด์/liycy-25X0.5
424020 503211 | สายคอนโทรล YSLY-JZ | ysly-jz | 32g0.5 | 30G0.5 | Olflex Classic 115 CY 30G0.5 | 16x0.20 | 14 | 297 | 360 | 39 | 303 | https://nyxcable.com/สายคอนโทรลมีชีลด์/liycy-30X0.5
424020 503511 | สายคอนโทรล YSLY-JZ | ysly-jz | 35g0.5 | 32G0.5 | Olflex Classic 115 CY 32G0.5 | 16x0.20 | 15.2 | 301 | 425 | 39 | 339.15 | https://nyxcable.com/สายคอนโทรลมีชีลด์/liycy-32X0.5
424020 504011 | สายคอนโทรล YSLY-JZ | ysly-jz | 40g0.5 | 36G0.5 | Olflex Classic 115 CY 36G0.5 | 16x0.20 | 15.7 | 320 | 445 | 39 | 400 | https://nyxcable.com/สายคอนโทรลมีชีลด์/liycy-36X0.5
424020 504211 | สายคอนโทรล YSLY-JZ | ysly-jz | 42g0.5 | 40G0.5 | Olflex Classic 115 CY 40G0.5 | 16x0.20 | 16.5 | 343 | 475 | 39 | 459 | https://nyxcable.com/สายคอนโทรลมีชีลด์/liycy-40X0.5
424020 505011 | สายคอนโทรล YSLY-JZ | ysly-jz | 50g0.5 | 50G0.5 | Olflex Classic 115 CY 50G0.5 | 16x0.20 | 18.4 | 407 | 575 | 39 | 540.5 | https://nyxcable.com/สายคอนโทรลมีชีลด์/liycy-50X0.5
424020 506111 | สายคอนโทรล YSLY-JZ | ysly-jz | 61g0.5 | 3G0.75 | Olflex Classic 115 CY 3G0.75 | 24x0.20 | 6.2 | 49 | 65 | 26 | 52.58 | https://nyxcable.com/สายคอนโทรลมีชีลด์/liycy-3X0.75
424020 506511 | สายคอนโทรล YSLY-JZ | ysly-jz | 65g0.5 | 4G0.75 | Olflex Classic 115 CY 4G0.75 | 24x0.20 | 6.7 | 57 | 80 | 26 | 64.6 | https://nyxcable.com/สายคอนโทรลมีชีลด์/liycy-4X0.75
424020 508011 | สายคอนโทรล YSLY-JZ | ysly-jz | 80g0.5 | 5G0.75 | Olflex Classic 115 CY 5G0.75 | 24x0.20 | 7.4 | 70 | 95 | 26 | 85.53 | https://nyxcable.com/สายคอนโทรลมีชีลด์/liycy-5X0.75
424020 509911 | สายคอนโทรล YSLY-JZ | ysly-jz | 100g0.5 | 6G0.75 | Olflex Classic 115 CY 6G0.75 | 24x0.20 | 8 | 78 | 115 | 26 | 99.9 | https://nyxcable.com/สายคอนโทรลมีชีลด์/liycy-6X0.75
424010 750211 | สายคอนโทรล YSLY-OZ | ysly-oz | 2x0.75 | 7G0.75 | Olflex Classic 115 CY 7G0.75 | 24x0.20 | 8.6 | 98 | 130 | 26 | 109.24 | https://nyxcable.com/สายคอนโทรลมีชีลด์/liycy-7X0.75
424020 750311 | สายคอนโทรล YSLY-JZ | ysly-jz | 3g0.75 | 8G0.75 | Olflex Classic 115 CY 8G0.75 | 24x0.20 | 9.2 | 106 | 145 | 26 | 121 | https://nyxcable.com/สายคอนโทรลมีชีลด์/liycy-8X0.75
424020 750411 | สายคอนโทรล YSLY-JZ | ysly-jz | 4g0.75 | 10G0.75 | Olflex Classic 115 CY 10G0.75 | 24x0.20 | 10.3 | 140 | 180 | 26 | 149.98 | https://nyxcable.com/สายคอนโทรลมีชีลด์/liycy-10X0.75
424020 750511 | สายคอนโทรล YSLY-JZ | ysly-jz | 5g0.75 | 12G0.75 | Olflex Classic 115 CY 12G0.75 | 24x0.20 | 10.7 | 151 | 205 | 26 | 168.18 | https://nyxcable.com/สายคอนโทรลมีชีลด์/liycy-12X0.75
424020 750611 | สายคอนโทรล YSLY-JZ | ysly-jz | 6g0.75 | 14G0.75 | Olflex Classic 115 CY 14G0.75 | 24x0.20 | 11.4 | 162 | 225 | 26 | 204.55 | https://nyxcable.com/สายคอนโทรลมีชีลด์/liycy-14X0.75
424020 750711 | สายคอนโทรล YSLY-JZ | ysly-jz | 7g0.75 | 16G0.75 | Olflex Classic 115 CY 16G0.75 | 24x0.20 | 12 | 172 | 275 | 26 | 229 | https://nyxcable.com/สายคอนโทรลมีชีลด์/liycy-16X0.75
424020 750811 | สายคอนโทรล YSLY-JZ | ysly-jz | 8g0.75 | 18G0.75 | Olflex Classic 115 CY 18G0.75 | 24x0.20 | 12.8 | 207 | 290 | 26 | 257.11 | https://nyxcable.com/สายคอนโทรลมีชีลด์/liycy-18X0.75
424020 750911 | สายคอนโทรล YSLY-JZ | ysly-jz | 9g0.75 | 20G0.75 | Olflex Classic 115 CY 20G0.75 | 24x0.20 | 13.4 | 220 | 320 | 26 | 279.6 | https://nyxcable.com/สายคอนโทรลมีชีลด์/liycy-20X0.75
424020 751011 | สายคอนโทรล YSLY-JZ | ysly-jz | 10g0.75 | 24G0.75 | Olflex Classic 115 CY 24G0.75 | 24x0.20 | 15.5 | 250 | 415 | 26 | 351.8784 | https://nyxcable.com/สายคอนโทรลมีชีลด์/liycy-24X0.75
424020 751211 | สายคอนโทรล YSLY-JZ | ysly-jz | 12g0.75 | 25G0.75 | Olflex Classic 115 CY 25G0.75 | 24x0.20 | 15.6 | 271 | 435 | 26 | 366.54 | https://nyxcable.com/สายคอนโทรลมีชีลด์/liycy-25X0.75
424020 751411 | สายคอนโทรล YSLY-JZ | ysly-jz | 14g0.75 | 30G0.75 | Olflex Classic 115 CY 30G0.75 | 24x0.20 | 16.1 | 297 | 450 | 26 | 439 | https://nyxcable.com/สายคอนโทรลมีชีลด์/liycy-30X0.75
424020 751611 | สายคอนโทรล YSLY-JZ | ysly-jz | 16g0.75 | 32G0.75 | Olflex Classic 115 CY 32G0.75 | 24x0.20 | 16.6 | 330 | 485 | 26 | 491.93 | https://nyxcable.com/สายคอนโทรลมีชีลด์/liycy-32X0.75
424020 751811 | สายคอนโทรล YSLY-JZ | ysly-jz | 18g0.75 | 34G0.75 | Olflex Classic 115 CY 34G0.75 | 24x0.20 | 17.2 | 370 | 535 | 26 | 498 | https://nyxcable.com/สายคอนโทรลมีชีลด์/liycy-34X0.75
424020 752011 | สายคอนโทรล YSLY-JZ | ysly-jz | 20g0.75 | 42G0.75 | Olflex Classic 115 CY 42G0.75 | 24x0.20 | 18.8 | 430 | 610 | 26 | 575.4 | https://nyxcable.com/สายคอนโทรลมีชีลด์/liycy-42X0.75
424020 752111 | สายคอนโทรล YSLY-JZ | ysly-jz | 21g0.75 | 50G0.75 | Olflex Classic 115 CY 50G0.75 | 24x0.20 | 20.8 | 480 | 775 | 26 | 685 | https://nyxcable.com/สายคอนโทรลมีชีลด์/liycy-50X0.75
424020 752511 | สายคอนโทรล YSLY-JZ | ysly-jz | 25g0.75 | 2X1 | Olflex Classic 115 CY 2X1 | 32x0.20 | 6.7 | 55 | 65 | 19.5 | 52 | https://nyxcable.com/สายคอนโทรลมีชีลด์/liycy-2X1
424020 753011 | สายคอนโทรล YSLY-JZ | ysly-jz | 30g0.75 | 3G1 | Olflex Classic 115 CY 3G1 | 32x0.20 | 7 | 70 | 80 | 19.5 | 63.53 | https://nyxcable.com/สายคอนโทรลมีชีลด์/liycy-3X1
424020 753111 | สายคอนโทรล YSLY-JZ | ysly-jz | 31g0.75 | 4G1 | Olflex Classic 115 CY 4G1 | 32x0.20 | 7.1 | 80 | 100 | 19.5 | 76.84 | https://nyxcable.com/สายคอนโทรลมีชีลด์/liycy-4X1
424020 753211 | สายคอนโทรล YSLY-JZ | ysly-jz | 32g0.75 | 5G1 | Olflex Classic 115 CY 5G1 | 32x0.20 | 8.5 | 95 | 130 | 19.5 | 101.2 | https://nyxcable.com/สายคอนโทรลมีชีลด์/liycy-5X1
424020 753411 | สายคอนโทรล YSLY-JZ | ysly-jz | 34g0.75 | 6G1 | Olflex Classic 115 CY 6G1 | 32x0.20 | 9.1 | 105 | 145 | 19.5 | 116 | https://nyxcable.com/สายคอนโทรลมีชีลด์/liycy-6X1
424020 753711 | สายคอนโทรล YSLY-JZ | ysly-jz | 37g0.75 | 7G1 | Olflex Classic 115 CY 7G1 | 32x0.20 | 9.7 | 120 | 160 | 19.5 | 129.18 | https://nyxcable.com/สายคอนโทรลมีชีลด์/liycy-7X1
424020 754011 | สายคอนโทรล YSLY-JZ | ysly-jz | 40g0.75 | 8G1 | Olflex Classic 115 CY 8G1 | 32x0.20 | 11 | 130 | 200 | 19.5 | 168 | https://nyxcable.com/สายคอนโทรลมีชีลด์/liycy-8X1
424020 754111 | สายคอนโทรล YSLY-JZ | ysly-jz | 41g0.75 | 10G1 | Olflex Classic 115 CY 10G1 | 32x0.20 | 12 | 138 | 230 | 19.5 | 183.11 | https://nyxcable.com/สายคอนโทรลมีชีลด์/liycy-10X1
424020 754211 | สายคอนโทรล YSLY-JZ | ysly-jz | 42g0.75 | 12G1 | Olflex Classic 115 CY 12G1 | 32x0.20 | 12.4 | 186 | 260 | 19.5 | 282.53 | https://nyxcable.com/สายคอนโทรลมีชีลด์/liycy-12X1
424020 755011 | สายคอนโทรล YSLY-JZ | ysly-jz | 50g0.75 | 14G1 | Olflex Classic 115 CY 14G1 | 32x0.20 | 13 | 198 | 300 | 19.5 | 233 | https://nyxcable.com/สายคอนโทรลมีชีลด์/liycy-14X1
424020 756111 | สายคอนโทรล YSLY-JZ | ysly-jz | 61g0.75 | 16G1 | Olflex Classic 115 CY 16G1 | 32x0.20 | 13.9 | 203 | 345 | 19.5 | 282 | https://nyxcable.com/สายคอนโทรลมีชีลด์/liycy-16X1
424020 756511 | สายคอนโทรล YSLY-JZ | ysly-jz | 65g0.75 | 18G1 | Olflex Classic 115 CY 18G1 | 32x0.20 | 14.5 | 245 | 380 | 19.5 | 308.53 | https://nyxcable.com/สายคอนโทรลมีชีลด์/liycy-18X1
424020 758011 | สายคอนโทรล YSLY-JZ | ysly-jz | 80g0.75 | 20G1 | Olflex Classic 115 CY 20G1 | 32x0.20 | 15.8 | 286 | 440 | 19.5 | 338.1 | https://nyxcable.com/สายคอนโทรลมีชีลด์/liycy-20X1
424020 759911 | สายคอนโทรล YSLY-JZ | ysly-jz | 100g0.75 | 24G1 | Olflex Classic 115 CY 24G1 | 32x0.20 | 16.2 | 345 | 495 | 19.5 | 388 | https://nyxcable.com/สายคอนโทรลมีชีลด์/liycy-24X1
424011 000211 | สายคอนโทรล YSLY-OZ | ysly-oz | 2x1 | 25G1 | Olflex Classic 115 CY 25G1 | 32x0.20 | 18 | 360 | 535 | 19.5 | 400.18 | https://nyxcable.com/สายคอนโทรลมีชีลด์/liycy-25X1
424021 000311 | สายคอนโทรล YSLY-JZ | ysly-jz | 3g1 | 34G1 | Olflex Classic 115 CY 34G1 | 32x0.20 | 20.6 | 440 | 740 | 19.5 | 544.24 | https://nyxcable.com/สายคอนโทรลมีชีลด์/liycy-34X1
424021 000411 | สายคอนโทรล YSLY-JZ | ysly-jz | 4g1 | 50G1 | Olflex Classic 115 CY 50G1 | 32x0.20 | 24.2 | 626 | 1025 | 19.5 | 923 | https://nyxcable.com/สายคอนโทรลมีชีลด์/liycy-50X1
424021 000511 | สายคอนโทรล YSLY-JZ | ysly-jz | 5g1 | 2X1.5 | Olflex Classic 115 CY 2X1.5 | 30x0.25 | 7.3 | 65 | 90 | 13.3 | 67.33 | https://nyxcable.com/สายคอนโทรลมีชีลด์/liycy-2X1.5
424021 000611 | สายคอนโทรล YSLY-JZ | ysly-jz | 6g1 | 3G1.5 | Olflex Classic 115 CY 3G1.5 | 30x0.25 | 7.7 | 90 | 100 | 13.3 | 83.44 | https://nyxcable.com/สายคอนโทรลมีชีลด์/liycy-3X1.5
424021 000711 | สายคอนโทรล YSLY-JZ | ysly-jz | 7g1 | 4G1.5 | Olflex Classic 115 CY 4G1.5 | 30x0.25 | 8.3 | 110 | 125 | 13.3 | 104.11 | https://nyxcable.com/สายคอนโทรลมีชีลด์/liycy-4X1.5
424021 000811 | สายคอนโทรล YSLY-JZ | ysly-jz | 8g1 | 5G1.5 | Olflex Classic 115 CY 5G1.5 | 30x0.25 | 9.4 | 125 | 160 | 13.3 | 135.91 | https://nyxcable.com/สายคอนโทรลมีชีลด์/liycy-5X1.5
424021 000911 | สายคอนโทรล YSLY-JZ | ysly-jz | 9g1 | 7G1.5 | Olflex Classic 115 CY 7G1.5 | 30x0.25 | 10.7 | 159 | 210 | 13.3 | 175.56 | https://nyxcable.com/สายคอนโทรลมีชีลด์/liycy-7X1.5
424021 001011 | สายคอนโทรล YSLY-JZ | ysly-jz | 10g1 | 8G1.5 | Olflex Classic 115 CY 8G1.5 | 30x0.25 | 12 | 172 | 245 | 13.3 | 199 | https://nyxcable.com/สายคอนโทรลมีชีลด์/liycy-8X1.5
424021 001211 | สายคอนโทรล YSLY-JZ | ysly-jz | 12g1 | 10G1.5 | Olflex Classic 115 CY 10G1.5 | 30x0.25 | 13.4 | 193 | 315 | 13.3 | 247.22 | https://nyxcable.com/สายคอนโทรลมีชีลด์/liycy-10X1.5
424021 001411 | สายคอนโทรล YSLY-JZ | ysly-jz | 14g1 | 12G1.5 | Olflex Classic 115 CY 12G1.5 | 30x0.25 | 13.6 | 254 | 340 | 13.3 | 282.53 | https://nyxcable.com/สายคอนโทรลมีชีลด์/liycy-12X1.5
424021 001611 | สายคอนโทรล YSLY-JZ | ysly-jz | 16g1 | 14G1.5 | Olflex Classic 115 CY 14G1.5 | 30x0.25 | 14.5 | 310 | 480 | 13.3 | 320 | https://nyxcable.com/สายคอนโทรลมีชีลด์/liycy-14X1.5
424021 001811 | สายคอนโทรล YSLY-JZ | ysly-jz | 18g1 | 16G1.5 | Olflex Classic 115 CY 16G1.5 | 30x0.25 | 15.4 | 342 | 540 | 13.3 | 395 | https://nyxcable.com/สายคอนโทรลมีชีลด์/liycy-16X1.5
424021 001911 | สายคอนโทรล YSLY-JZ | ysly-jz | 19g1 | 18G1.5 | Olflex Classic 115 CY 18G1.5 | 30x0.25 | 16.3 | 367 | 600 | 13.3 | 432.12 | https://nyxcable.com/สายคอนโทรลมีชีลด์/liycy-18X1.5
424021 002011 | สายคอนโทรล YSLY-JZ | ysly-jz | 20g1 | 24G1.5 | Olflex Classic 115 CY 24G1.5 | 30x0.25 | 19.7 | 448 | 690 | 13.3 | 512.9376 | https://nyxcable.com/สายคอนโทรลมีชีลด์/liycy-24X1.5
424021 002111 | สายคอนโทรล YSLY-JZ | ysly-jz | 21g1 | 25G1.5 | Olflex Classic 115 CY 25G1.5 | 30x0.25 | 20.3 | 492 | 705 | 13.3 | 534.31 | https://nyxcable.com/สายคอนโทรลมีชีลด์/liycy-25X1.5
424021 002411 | สายคอนโทรล YSLY-JZ | ysly-jz | 24g1 | 30G1.5 | Olflex Classic 115 CY 30G1.5 | 30x0.25 | 20.8 | 555 | 830 | 13.3 | 641.17 | https://nyxcable.com/สายคอนโทรลมีชีลด์/liycy-30X1.5
424021 002511 | สายคอนโทรล YSLY-JZ | ysly-jz | 25g1 | 42G1.5 | Olflex Classic 115 CY 42G1.5 | 30x0.25 | 25.8 | 782 | 1060 | 13.3 | 978.5 | https://nyxcable.com/สายคอนโทรลมีชีลด์/liycy-42X1.5
424021 002611 | สายคอนโทรล YSLY-JZ | ysly-jz | 26g1 | 2X2.5 | Olflex Classic 115 CY 2X2.5 | 50x0.25 | 9 | 98 | 130 | 7.98 | 105.71 | https://nyxcable.com/สายคอนโทรลมีชีลด์/liycy-2X2.5
424021 002711 | สายคอนโทรล YSLY-JZ | ysly-jz | 27g1 | 3G2.5 | Olflex Classic 115 CY 3G2.5 | 50x0.25 | 9.9 | 148 | 170 | 7.98 | 124.91 | https://nyxcable.com/สายคอนโทรลมีชีลด์/liycy-3X2.5
424021 003411 | สายคอนโทรล YSLY-JZ | ysly-jz | 34g1 | 4G2.5 | Olflex Classic 115 CY 4G2.5 | 50x0.25 | 10.2 | 174 | 195 | 7.98 | 167.01 | https://nyxcable.com/สายคอนโทรลมีชีลด์/liycy-4X2.5
424021 003611 | สายคอนโทรล YSLY-JZ | ysly-jz | 36g1 | 5G2.5 | Olflex Classic 115 CY 5G2.5 | 50x0.25 | 11.6 | 200 | 225 | 7.98 | 213.2 | https://nyxcable.com/สายคอนโทรลมีชีลด์/liycy-5X2.5
424021 003711 | สายคอนโทรล YSLY-JZ | ysly-jz | 37g1 | 7G2.5 | Olflex Classic 115 CY 7G2.5 | 50x0.25 | 13.7 | 235 | 345 | 7.98 | 277.98 | https://nyxcable.com/สายคอนโทรลมีชีลด์/liycy-7X2.5
424021 004011 | สายคอนโทรล YSLY-JZ | ysly-jz | 40g1 | 12G2.5 | Olflex Classic 115 CY 12G2.5 | 50x0.25 | 18.2 | 355 | 570 | 7.98 | 496.62 | https://nyxcable.com/สายคอนโทรลมีชีลด์/liycy-12X2.5
424021 004111 | สายคอนโทรล YSLY-JZ | ysly-jz | 41g1 | 18G2.5 | Olflex Classic 115 CY 18G2.5 | 50x0.25 | 22.4 | 569 | 970 | 7.98 | 711.06 | https://nyxcable.com/สายคอนโทรลมีชีลด์/liycy-18X2.5
424021 004211 | สายคอนโทรล YSLY-JZ | ysly-jz | 42g1 | 25G2.5 | Olflex Classic 115 CY 25G2.5 | 50x0.25 | 25.2 | 827 | 1350 | 7.98 | 901.89 | https://nyxcable.com/สายคอนโทรลมีชีลด์/liycy-25X2.5
424021 005011 | สายคอนโทรล YSLY-JZ | ysly-jz | 50g1 | 3G4 | Olflex Classic 115 CY 3G4 | 56x0.30 | 11.7 | 190 | 235 | 4.95 | 205 | https://nyxcable.com/สายคอนโทรลมีชีลด์/liycy-3X4
424021 005611 | สายคอนโทรล YSLY-JZ | ysly-jz | 56g1 | 4G4 | Olflex Classic 115 CY 4G4 | 56x0.30 | 12.9 | 220 | 310 | 4.95 | 264.13 | https://nyxcable.com/สายคอนโทรลมีชีลด์/liycy-4X4
424021 006111 | สายคอนโทรล YSLY-JZ | ysly-jz | 61g1 | 5G4 | Olflex Classic 115 CY 5G4 | 56x0.30 | 14.3 | 328 | 385 | 4.95 | 347 | https://nyxcable.com/สายคอนโทรลมีชีลด์/liycy-5X4
424021 006511 | สายคอนโทรล YSLY-JZ | ysly-jz | 65g1 | 7G4 | Olflex Classic 115 CY 7G4 | 56x0.30 | 15.4 | 355 | 500 | 4.95 | 455 | https://nyxcable.com/สายคอนโทรลมีชีลด์/liycy-7X4
424021 008011 | สายคอนโทรล YSLY-JZ | ysly-jz | 80g1 | 3G6 | Olflex Classic 115 CY 3G6 | 84x0.30 | 13.2 | 260 | 320 | 3.3 | 292 | https://nyxcable.com/สายคอนโทรลมีชีลด์/liycy-3X6
424021 009911 | สายคอนโทรล YSLY-JZ | ysly-jz | 100g1 | 4G6 | Olflex Classic 115 CY 4G6 | 84x0.30 | 14.7 | 305 | 415 | 3.3 | 395.58 | https://nyxcable.com/สายคอนโทรลมีชีลด์/liycy-4X6
424011 500211 | สายคอนโทรล YSLY-OZ | ysly-oz | 2x1.5 | 5G6 | Olflex Classic 115 CY 5G6 | 84x0.30 | 16.4 | 441 | 510 | 3.3 | 495 | https://nyxcable.com/สายคอนโทรลมีชีลด์/liycy-5X6
424021 500311 | สายคอนโทรล YSLY-JZ | ysly-jz | 3g1.5 | 3G10 | Olflex Classic 115 CY 3G10 | 80x0.40 | 15.5 | 430 | 470 | 1.91 | 652.34 | https://nyxcable.com/สายคอนโทรลมีชีลด์/liycy-3X10
424021 500411 | สายคอนโทรล YSLY-JZ | ysly-jz | 4g1.5 | 4G10 | Olflex Classic 115 CY 4G10 | 80x0.40 | 17.5 | 485 | 700 | 1.91 | 858 | https://nyxcable.com/สายคอนโทรลมีชีลด์/liycy-4X10
424021 500511 | สายคอนโทรล YSLY-JZ | ysly-jz | 5g1.5 | 5G10 | Olflex Classic 115 CY 5G10 | 80x0.40 | 19.9 | 545 | 930 | 1.91 | - | https://nyxcable.com/สายคอนโทรลมีชีลด์/liycy-5X10
424021 500611 | สายคอนโทรล YSLY-JZ | ysly-jz | 6g1.5 | 4G16 | Olflex Classic 115 CY 4G16 | 128x0.40 | 20.2 | 800 | 1050 | 1.21 | 1239 | https://nyxcable.com/สายคอนโทรลมีชีลด์/liycy-4X16
424021 500711 | สายคอนโทรล YSLY-JZ | ysly-jz | 7g1.5 | 5G16 | Olflex Classic 115 CY 5G16 | 128x0.40 | 22.6 | 895 | 1285 | 1.21 | - | https://nyxcable.com/สายคอนโทรลมีชีลด์/liycy-5X16
424021 500811 | สายคอนโทรล YSLY-JZ | ysly-jz | 8g1.5 | 4G25 | Olflex Classic 115 CY 4G25 | 200x0.40 | 25.1 | 1075 | 1415 | 0.78 | 1941 | https://nyxcable.com/สายคอนโทรลมีชีลด์/liycy-4X25
424021 500911 | สายคอนโทรล YSLY-JZ | ysly-jz | 9g1.5 | 5G25 | Olflex Classic 115 CY 5G25 | 200x0.40 | 28 | 1400 | 1980 | 0.78 | - | https://nyxcable.com/สายคอนโทรลมีชีลด์/liycy-5X25
https://nyxcable.com/สายคอนโทรลมีชีลด์/liycy-
424021 501011 | สายคอนโทรล YSLY-JZ | ysly-jz | 10g1.5 | 4G35 | Olflex Classic 115 CY 4G35 | 280x0.40 | 28 | 1576 | 2075 | 0.554 | 2548 | https://nyxcable.com/สายคอนโทรลมีชีลด์/liycy-4X35
424021 501211 | สายคอนโทรล YSLY-JZ | ysly-jz | 12g1.5
424021 501411 | สายคอนโทรล YSLY-JZ | ysly-jz | 14g1.5
424021 501611 | สายคอนโทรล YSLY-JZ | ysly-jz | 16g1.5

## LiYCY
https://nyxcable.com/product/liycy/
Part NO. |  |  |  | Core x Conductor | Model | NO. of strands x | Outer | Cu Weight | Weight | Conductor Resistance | ราคา
|  |  |  | Size (mm2) |  | Max strand Dia.(mm) | Dia. (mm) | (kg/km) | (kg/km) | @ 20oC (Ohm/km) | บาทต่อเมตร | Link สร้างใหม่ (เหมือนกัน)
424010 500211 | สายคอนโทรล YSLY-OZ | ysly-oz | 2x0.5 | 2X0.5 | LiYCY 2X0.5 | 16x0.20 | 5.3 | 32 | 45 | 39 | 37.47 | https://nyxcable.com/สายคอนโทรลมีชีลด์/liycy-2X0.5
424020 500311 | สายคอนโทรล YSLY-JZ | ysly-jz | 3g0.5 | 3G0.5 | LiYCY 3G0.5 | 16x0.20 | 5.6 | 39 | 55 | 39 | 44.6 | https://nyxcable.com/สายคอนโทรลมีชีลด์/liycy-3X0.5
424020 500411 | สายคอนโทรล YSLY-JZ | ysly-jz | 4g0.5 | 4G0.5 | LiYCY 4G0.5 | 16x0.20 | 6.3 | 46 | 60 | 39 | 50.56 | https://nyxcable.com/สายคอนโทรลมีชีลด์/liycy-4X0.5
424020 500511 | สายคอนโทรล YSLY-JZ | ysly-jz | 5g0.5 | 5G0.5 | LiYCY 5G0.5 | 16x0.20 | 6.6 | 52 | 75 | 39 | 67.36 | https://nyxcable.com/สายคอนโทรลมีชีลด์/liycy-5X0.5
424020 500611 | สายคอนโทรล YSLY-JZ | ysly-jz | 6g0.5 | 6G0.5 | LiYCY 6G0.5 | 16x0.20 | 7.2 | 66 | 90 | 39 | 76.4 | https://nyxcable.com/สายคอนโทรลมีชีลด์/liycy-6X0.5
424020 500711 | สายคอนโทรล YSLY-JZ | ysly-jz | 7g0.5 | 7G0.5 | LiYCY 7G0.5 | 16x0.20 | 7.6 | 68 | 100 | 39 | 85.44 | https://nyxcable.com/สายคอนโทรลมีชีลด์/liycy-7X0.5
424020 500811 | สายคอนโทรล YSLY-JZ | ysly-jz | 8g0.5 | 8G0.5 | LiYCY 8G0.5 | 16x0.20 | 8.3 | 70 | 120 | 39 | 98 | https://nyxcable.com/สายคอนโทรลมีชีลด์/liycy-8X0.5
424020 501011 | สายคอนโทรล YSLY-JZ | ysly-jz | 10g0.5 | 10G0.5 | LiYCY 10G0.5 | 16x0.20 | 9 | 81 | 135 | 39 | 102.44 | https://nyxcable.com/สายคอนโทรลมีชีลด์/liycy-10X0.5
424020 501211 | สายคอนโทรล YSLY-JZ | ysly-jz | 12g0.5 | 12G0.5 | LiYCY 12G0.5 | 16x0.20 | 9.5 | 117 | 155 | 39 | 130.76 | https://nyxcable.com/สายคอนโทรลมีชีลด์/liycy-12X0.5
424020 501411 | สายคอนโทรล YSLY-JZ | ysly-jz | 14g0.5 | 14G0.5 | LiYCY 14G0.5 | 16x0.20 | 10.4 | 122 | 190 | 39 | 151.8 | https://nyxcable.com/สายคอนโทรลมีชีลด์/liycy-14X0.5
424020 501611 | สายคอนโทรล YSLY-JZ | ysly-jz | 16g0.5 | 16G0.5 | LiYCY 16G0.5 | 16x0.20 | 11.2 | 123 | 210 | 39 | 164 | https://nyxcable.com/สายคอนโทรลมีชีลด์/liycy-16X0.5
424020 501811 | สายคอนโทรล YSLY-JZ | ysly-jz | 18g0.5 | 18G0.5 | LiYCY 18G0.5 | 16x0.20 | 11.5 | 156 | 220 | 39 | 184.51 | https://nyxcable.com/สายคอนโทรลมีชีลด์/liycy-18X0.5
424020 502011 | สายคอนโทรล YSLY-JZ | ysly-jz | 20g0.5 | 20G0.5 | LiYCY 20G0.5 | 16x0.20 | 11.8 | 173 | 240 | 39 | 195.36 | https://nyxcable.com/สายคอนโทรลมีชีลด์/liycy-20X0.5
424020 502111 | สายคอนโทรล YSLY-JZ | ysly-jz | 21g0.5 | 21G0.5 | LiYCY 21G0.5 | 16x0.20 | 12.3 | 189 | 250 | 39 | 205.13 | https://nyxcable.com/สายคอนโทรลมีชีลด์/liycy-21X0.5
424020 502511 | สายคอนโทรล YSLY-JZ | ysly-jz | 25g0.5 | 24G0.5 | LiYCY 24G0.5 | 16x0.20 | 13 | 236 | 300 | 39 | 242.304 | https://nyxcable.com/สายคอนโทรลมีชีลด์/liycy-24X0.5
424020 503011 | สายคอนโทรล YSLY-JZ | ysly-jz | 30g0.5 | 25G0.5 | LiYCY 25G0.5 | 16x0.20 | 13.6 | 250 | 315 | 39 | 252.4 | https://nyxcable.com/สายคอนโทรลมีชีลด์/liycy-25X0.5
424020 503211 | สายคอนโทรล YSLY-JZ | ysly-jz | 32g0.5 | 30G0.5 | LiYCY 30G0.5 | 16x0.20 | 14 | 297 | 360 | 39 | 303 | https://nyxcable.com/สายคอนโทรลมีชีลด์/liycy-30X0.5
424020 503511 | สายคอนโทรล YSLY-JZ | ysly-jz | 35g0.5 | 32G0.5 | LiYCY 32G0.5 | 16x0.20 | 15.2 | 301 | 425 | 39 | 339.15 | https://nyxcable.com/สายคอนโทรลมีชีลด์/liycy-32X0.5
424020 504011 | สายคอนโทรล YSLY-JZ | ysly-jz | 40g0.5 | 36G0.5 | LiYCY 36G0.5 | 16x0.20 | 15.7 | 320 | 445 | 39 | 400 | https://nyxcable.com/สายคอนโทรลมีชีลด์/liycy-36X0.5
424020 504211 | สายคอนโทรล YSLY-JZ | ysly-jz | 42g0.5 | 40G0.5 | LiYCY 40G0.5 | 16x0.20 | 16.5 | 343 | 475 | 39 | 459 | https://nyxcable.com/สายคอนโทรลมีชีลด์/liycy-40X0.5
424020 505011 | สายคอนโทรล YSLY-JZ | ysly-jz | 50g0.5 | 50G0.5 | LiYCY 50G0.5 | 16x0.20 | 18.4 | 407 | 575 | 39 | 540.5 | https://nyxcable.com/สายคอนโทรลมีชีลด์/liycy-50X0.5
424020 506111 | สายคอนโทรล YSLY-JZ | ysly-jz | 61g0.5 | 3G0.75 | LiYCY 3G0.75 | 24x0.20 | 6.2 | 49 | 65 | 26 | 52.58 | https://nyxcable.com/สายคอนโทรลมีชีลด์/liycy-3X0.75
424020 506511 | สายคอนโทรล YSLY-JZ | ysly-jz | 65g0.5 | 4G0.75 | LiYCY 4G0.75 | 24x0.20 | 6.7 | 57 | 80 | 26 | 64.6 | https://nyxcable.com/สายคอนโทรลมีชีลด์/liycy-4X0.75
424020 508011 | สายคอนโทรล YSLY-JZ | ysly-jz | 80g0.5 | 5G0.75 | LiYCY 5G0.75 | 24x0.20 | 7.4 | 70 | 95 | 26 | 85.53 | https://nyxcable.com/สายคอนโทรลมีชีลด์/liycy-5X0.75
424020 509911 | สายคอนโทรล YSLY-JZ | ysly-jz | 100g0.5 | 6G0.75 | LiYCY 6G0.75 | 24x0.20 | 8 | 78 | 115 | 26 | 99.9 | https://nyxcable.com/สายคอนโทรลมีชีลด์/liycy-6X0.75
424010 750211 | สายคอนโทรล YSLY-OZ | ysly-oz | 2x0.75 | 7G0.75 | LiYCY 7G0.75 | 24x0.20 | 8.6 | 98 | 130 | 26 | 109.24 | https://nyxcable.com/สายคอนโทรลมีชีลด์/liycy-7X0.75
424020 750311 | สายคอนโทรล YSLY-JZ | ysly-jz | 3g0.75 | 8G0.75 | LiYCY 8G0.75 | 24x0.20 | 9.2 | 106 | 145 | 26 | 121 | https://nyxcable.com/สายคอนโทรลมีชีลด์/liycy-8X0.75
424020 750411 | สายคอนโทรล YSLY-JZ | ysly-jz | 4g0.75 | 10G0.75 | LiYCY 10G0.75 | 24x0.20 | 10.3 | 140 | 180 | 26 | 149.98 | https://nyxcable.com/สายคอนโทรลมีชีลด์/liycy-10X0.75
424020 750511 | สายคอนโทรล YSLY-JZ | ysly-jz | 5g0.75 | 12G0.75 | LiYCY 12G0.75 | 24x0.20 | 10.7 | 151 | 205 | 26 | 168.18 | https://nyxcable.com/สายคอนโทรลมีชีลด์/liycy-12X0.75
424020 750611 | สายคอนโทรล YSLY-JZ | ysly-jz | 6g0.75 | 14G0.75 | LiYCY 14G0.75 | 24x0.20 | 11.4 | 162 | 225 | 26 | 204.55 | https://nyxcable.com/สายคอนโทรลมีชีลด์/liycy-14X0.75
424020 750711 | สายคอนโทรล YSLY-JZ | ysly-jz | 7g0.75 | 16G0.75 | LiYCY 16G0.75 | 24x0.20 | 12 | 172 | 275 | 26 | 229 | https://nyxcable.com/สายคอนโทรลมีชีลด์/liycy-16X0.75
424020 750811 | สายคอนโทรล YSLY-JZ | ysly-jz | 8g0.75 | 18G0.75 | LiYCY 18G0.75 | 24x0.20 | 12.8 | 207 | 290 | 26 | 257.11 | https://nyxcable.com/สายคอนโทรลมีชีลด์/liycy-18X0.75
424020 750911 | สายคอนโทรล YSLY-JZ | ysly-jz | 9g0.75 | 20G0.75 | LiYCY 20G0.75 | 24x0.20 | 13.4 | 220 | 320 | 26 | 279.6 | https://nyxcable.com/สายคอนโทรลมีชีลด์/liycy-20X0.75
424020 751011 | สายคอนโทรล YSLY-JZ | ysly-jz | 10g0.75 | 24G0.75 | LiYCY 24G0.75 | 24x0.20 | 15.5 | 250 | 415 | 26 | 351.8784 | https://nyxcable.com/สายคอนโทรลมีชีลด์/liycy-24X0.75
424020 751211 | สายคอนโทรล YSLY-JZ | ysly-jz | 12g0.75 | 25G0.75 | LiYCY 25G0.75 | 24x0.20 | 15.6 | 271 | 435 | 26 | 366.54 | https://nyxcable.com/สายคอนโทรลมีชีลด์/liycy-25X0.75
424020 751411 | สายคอนโทรล YSLY-JZ | ysly-jz | 14g0.75 | 30G0.75 | LiYCY 30G0.75 | 24x0.20 | 16.1 | 297 | 450 | 26 | 439 | https://nyxcable.com/สายคอนโทรลมีชีลด์/liycy-30X0.75
424020 751611 | สายคอนโทรล YSLY-JZ | ysly-jz | 16g0.75 | 32G0.75 | LiYCY 32G0.75 | 24x0.20 | 16.6 | 330 | 485 | 26 | 491.93 | https://nyxcable.com/สายคอนโทรลมีชีลด์/liycy-32X0.75
424020 751811 | สายคอนโทรล YSLY-JZ | ysly-jz | 18g0.75 | 34G0.75 | LiYCY 34G0.75 | 24x0.20 | 17.2 | 370 | 535 | 26 | 498 | https://nyxcable.com/สายคอนโทรลมีชีลด์/liycy-34X0.75
424020 752011 | สายคอนโทรล YSLY-JZ | ysly-jz | 20g0.75 | 42G0.75 | LiYCY 42G0.75 | 24x0.20 | 18.8 | 430 | 610 | 26 | 575.4 | https://nyxcable.com/สายคอนโทรลมีชีลด์/liycy-42X0.75
424020 752111 | สายคอนโทรล YSLY-JZ | ysly-jz | 21g0.75 | 50G0.75 | LiYCY 50G0.75 | 24x0.20 | 20.8 | 480 | 775 | 26 | 685 | https://nyxcable.com/สายคอนโทรลมีชีลด์/liycy-50X0.75
424020 752511 | สายคอนโทรล YSLY-JZ | ysly-jz | 25g0.75 | 2X1 | LiYCY 2X1 | 32x0.20 | 6.7 | 55 | 65 | 19.5 | 52 | https://nyxcable.com/สายคอนโทรลมีชีลด์/liycy-2X1
424020 753011 | สายคอนโทรล YSLY-JZ | ysly-jz | 30g0.75 | 3G1 | LiYCY 3G1 | 32x0.20 | 7 | 70 | 80 | 19.5 | 63.53 | https://nyxcable.com/สายคอนโทรลมีชีลด์/liycy-3X1
424020 753111 | สายคอนโทรล YSLY-JZ | ysly-jz | 31g0.75 | 4G1 | LiYCY 4G1 | 32x0.20 | 7.1 | 80 | 100 | 19.5 | 76.84 | https://nyxcable.com/สายคอนโทรลมีชีลด์/liycy-4X1
424020 753211 | สายคอนโทรล YSLY-JZ | ysly-jz | 32g0.75 | 5G1 | LiYCY 5G1 | 32x0.20 | 8.5 | 95 | 130 | 19.5 | 101.2 | https://nyxcable.com/สายคอนโทรลมีชีลด์/liycy-5X1
424020 753411 | สายคอนโทรล YSLY-JZ | ysly-jz | 34g0.75 | 6G1 | LiYCY 6G1 | 32x0.20 | 9.1 | 105 | 145 | 19.5 | 116 | https://nyxcable.com/สายคอนโทรลมีชีลด์/liycy-6X1
424020 753711 | สายคอนโทรล YSLY-JZ | ysly-jz | 37g0.75 | 7G1 | LiYCY 7G1 | 32x0.20 | 9.7 | 120 | 160 | 19.5 | 129.18 | https://nyxcable.com/สายคอนโทรลมีชีลด์/liycy-7X1
424020 754011 | สายคอนโทรล YSLY-JZ | ysly-jz | 40g0.75 | 8G1 | LiYCY 8G1 | 32x0.20 | 11 | 130 | 200 | 19.5 | 168 | https://nyxcable.com/สายคอนโทรลมีชีลด์/liycy-8X1
424020 754111 | สายคอนโทรล YSLY-JZ | ysly-jz | 41g0.75 | 10G1 | LiYCY 10G1 | 32x0.20 | 12 | 138 | 230 | 19.5 | 183.11 | https://nyxcable.com/สายคอนโทรลมีชีลด์/liycy-10X1
424020 754211 | สายคอนโทรล YSLY-JZ | ysly-jz | 42g0.75 | 12G1 | LiYCY 12G1 | 32x0.20 | 12.4 | 186 | 260 | 19.5 | 282.53 | https://nyxcable.com/สายคอนโทรลมีชีลด์/liycy-12X1
424020 755011 | สายคอนโทรล YSLY-JZ | ysly-jz | 50g0.75 | 14G1 | LiYCY 14G1 | 32x0.20 | 13 | 198 | 300 | 19.5 | 233 | https://nyxcable.com/สายคอนโทรลมีชีลด์/liycy-14X1
424020 756111 | สายคอนโทรล YSLY-JZ | ysly-jz | 61g0.75 | 16G1 | LiYCY 16G1 | 32x0.20 | 13.9 | 203 | 345 | 19.5 | 282 | https://nyxcable.com/สายคอนโทรลมีชีลด์/liycy-16X1
424020 756511 | สายคอนโทรล YSLY-JZ | ysly-jz | 65g0.75 | 18G1 | LiYCY 18G1 | 32x0.20 | 14.5 | 245 | 380 | 19.5 | 308.53 | https://nyxcable.com/สายคอนโทรลมีชีลด์/liycy-18X1
424020 758011 | สายคอนโทรล YSLY-JZ | ysly-jz | 80g0.75 | 20G1 | LiYCY 20G1 | 32x0.20 | 15.8 | 286 | 440 | 19.5 | 338.1 | https://nyxcable.com/สายคอนโทรลมีชีลด์/liycy-20X1
424020 759911 | สายคอนโทรล YSLY-JZ | ysly-jz | 100g0.75 | 24G1 | LiYCY 24G1 | 32x0.20 | 16.2 | 345 | 495 | 19.5 | 388 | https://nyxcable.com/สายคอนโทรลมีชีลด์/liycy-24X1
424011 000211 | สายคอนโทรล YSLY-OZ | ysly-oz | 2x1 | 25G1 | LiYCY 25G1 | 32x0.20 | 18 | 360 | 535 | 19.5 | 400.18 | https://nyxcable.com/สายคอนโทรลมีชีลด์/liycy-25X1
424021 000311 | สายคอนโทรล YSLY-JZ | ysly-jz | 3g1 | 34G1 | LiYCY 34G1 | 32x0.20 | 20.6 | 440 | 740 | 19.5 | 544.24 | https://nyxcable.com/สายคอนโทรลมีชีลด์/liycy-34X1
424021 000411 | สายคอนโทรล YSLY-JZ | ysly-jz | 4g1 | 50G1 | LiYCY 50G1 | 32x0.20 | 24.2 | 626 | 1025 | 19.5 | 923 | https://nyxcable.com/สายคอนโทรลมีชีลด์/liycy-50X1
424021 000511 | สายคอนโทรล YSLY-JZ | ysly-jz | 5g1 | 2X1.5 | LiYCY 2X1.5 | 30x0.25 | 7.3 | 65 | 90 | 13.3 | 67.33 | https://nyxcable.com/สายคอนโทรลมีชีลด์/liycy-2X1.5
424021 000611 | สายคอนโทรล YSLY-JZ | ysly-jz | 6g1 | 3G1.5 | LiYCY 3G1.5 | 30x0.25 | 7.7 | 90 | 100 | 13.3 | 83.44 | https://nyxcable.com/สายคอนโทรลมีชีลด์/liycy-3X1.5
424021 000711 | สายคอนโทรล YSLY-JZ | ysly-jz | 7g1 | 4G1.5 | LiYCY 4G1.5 | 30x0.25 | 8.3 | 110 | 125 | 13.3 | 104.11 | https://nyxcable.com/สายคอนโทรลมีชีลด์/liycy-4X1.5
424021 000811 | สายคอนโทรล YSLY-JZ | ysly-jz | 8g1 | 5G1.5 | LiYCY 5G1.5 | 30x0.25 | 9.4 | 125 | 160 | 13.3 | 135.91 | https://nyxcable.com/สายคอนโทรลมีชีลด์/liycy-5X1.5
424021 000911 | สายคอนโทรล YSLY-JZ | ysly-jz | 9g1 | 7G1.5 | LiYCY 7G1.5 | 30x0.25 | 10.7 | 159 | 210 | 13.3 | 175.56 | https://nyxcable.com/สายคอนโทรลมีชีลด์/liycy-7X1.5
424021 001011 | สายคอนโทรล YSLY-JZ | ysly-jz | 10g1 | 8G1.5 | LiYCY 8G1.5 | 30x0.25 | 12 | 172 | 245 | 13.3 | 199 | https://nyxcable.com/สายคอนโทรลมีชีลด์/liycy-8X1.5
424021 001211 | สายคอนโทรล YSLY-JZ | ysly-jz | 12g1 | 10G1.5 | LiYCY 10G1.5 | 30x0.25 | 13.4 | 193 | 315 | 13.3 | 247.22 | https://nyxcable.com/สายคอนโทรลมีชีลด์/liycy-10X1.5
424021 001411 | สายคอนโทรล YSLY-JZ | ysly-jz | 14g1 | 12G1.5 | LiYCY 12G1.5 | 30x0.25 | 13.6 | 254 | 340 | 13.3 | 282.53 | https://nyxcable.com/สายคอนโทรลมีชีลด์/liycy-12X1.5
424021 001611 | สายคอนโทรล YSLY-JZ | ysly-jz | 16g1 | 14G1.5 | LiYCY 14G1.5 | 30x0.25 | 14.5 | 310 | 480 | 13.3 | 320 | https://nyxcable.com/สายคอนโทรลมีชีลด์/liycy-14X1.5
424021 001811 | สายคอนโทรล YSLY-JZ | ysly-jz | 18g1 | 16G1.5 | LiYCY 16G1.5 | 30x0.25 | 15.4 | 342 | 540 | 13.3 | 395 | https://nyxcable.com/สายคอนโทรลมีชีลด์/liycy-16X1.5
424021 001911 | สายคอนโทรล YSLY-JZ | ysly-jz | 19g1 | 18G1.5 | LiYCY 18G1.5 | 30x0.25 | 16.3 | 367 | 600 | 13.3 | 432.12 | https://nyxcable.com/สายคอนโทรลมีชีลด์/liycy-18X1.5
424021 002011 | สายคอนโทรล YSLY-JZ | ysly-jz | 20g1 | 24G1.5 | LiYCY 24G1.5 | 30x0.25 | 19.7 | 448 | 690 | 13.3 | 512.9376 | https://nyxcable.com/สายคอนโทรลมีชีลด์/liycy-24X1.5
424021 002111 | สายคอนโทรล YSLY-JZ | ysly-jz | 21g1 | 25G1.5 | LiYCY 25G1.5 | 30x0.25 | 20.3 | 492 | 705 | 13.3 | 534.31 | https://nyxcable.com/สายคอนโทรลมีชีลด์/liycy-25X1.5
424021 002411 | สายคอนโทรล YSLY-JZ | ysly-jz | 24g1 | 30G1.5 | LiYCY 30G1.5 | 30x0.25 | 20.8 | 555 | 830 | 13.3 | 641.17 | https://nyxcable.com/สายคอนโทรลมีชีลด์/liycy-30X1.5
424021 002511 | สายคอนโทรล YSLY-JZ | ysly-jz | 25g1 | 42G1.5 | LiYCY 42G1.5 | 30x0.25 | 25.8 | 782 | 1060 | 13.3 | 978.5 | https://nyxcable.com/สายคอนโทรลมีชีลด์/liycy-42X1.5
424021 002611 | สายคอนโทรล YSLY-JZ | ysly-jz | 26g1 | 2X2.5 | LiYCY 2X2.5 | 50x0.25 | 9 | 98 | 130 | 7.98 | 105.71 | https://nyxcable.com/สายคอนโทรลมีชีลด์/liycy-2X2.5
424021 002711 | สายคอนโทรล YSLY-JZ | ysly-jz | 27g1 | 3G2.5 | LiYCY 3G2.5 | 50x0.25 | 9.9 | 148 | 170 | 7.98 | 124.91 | https://nyxcable.com/สายคอนโทรลมีชีลด์/liycy-3X2.5
424021 003411 | สายคอนโทรล YSLY-JZ | ysly-jz | 34g1 | 4G2.5 | LiYCY 4G2.5 | 50x0.25 | 10.2 | 174 | 195 | 7.98 | 167.01 | https://nyxcable.com/สายคอนโทรลมีชีลด์/liycy-4X2.5
424021 003611 | สายคอนโทรล YSLY-JZ | ysly-jz | 36g1 | 5G2.5 | LiYCY 5G2.5 | 50x0.25 | 11.6 | 200 | 225 | 7.98 | 213.2 | https://nyxcable.com/สายคอนโทรลมีชีลด์/liycy-5X2.5
424021 003711 | สายคอนโทรล YSLY-JZ | ysly-jz | 37g1 | 7G2.5 | LiYCY 7G2.5 | 50x0.25 | 13.7 | 235 | 345 | 7.98 | 277.98 | https://nyxcable.com/สายคอนโทรลมีชีลด์/liycy-7X2.5
424021 004011 | สายคอนโทรล YSLY-JZ | ysly-jz | 40g1 | 12G2.5 | LiYCY 12G2.5 | 50x0.25 | 18.2 | 355 | 570 | 7.98 | 496.62 | https://nyxcable.com/สายคอนโทรลมีชีลด์/liycy-12X2.5
424021 004111 | สายคอนโทรล YSLY-JZ | ysly-jz | 41g1 | 18G2.5 | LiYCY 18G2.5 | 50x0.25 | 22.4 | 569 | 970 | 7.98 | 711.06 | https://nyxcable.com/สายคอนโทรลมีชีลด์/liycy-18X2.5
424021 004211 | สายคอนโทรล YSLY-JZ | ysly-jz | 42g1 | 25G2.5 | LiYCY 25G2.5 | 50x0.25 | 25.2 | 827 | 1350 | 7.98 | 901.89 | https://nyxcable.com/สายคอนโทรลมีชีลด์/liycy-25X2.5
424021 005011 | สายคอนโทรล YSLY-JZ | ysly-jz | 50g1 | 3G4 | LiYCY 3G4 | 56x0.30 | 11.7 | 190 | 235 | 4.95 | 205 | https://nyxcable.com/สายคอนโทรลมีชีลด์/liycy-3X4
424021 005611 | สายคอนโทรล YSLY-JZ | ysly-jz | 56g1 | 4G4 | LiYCY 4G4 | 56x0.30 | 12.9 | 220 | 310 | 4.95 | 264.13 | https://nyxcable.com/สายคอนโทรลมีชีลด์/liycy-4X4
424021 006111 | สายคอนโทรล YSLY-JZ | ysly-jz | 61g1 | 5G4 | LiYCY 5G4 | 56x0.30 | 14.3 | 328 | 385 | 4.95 | 347 | https://nyxcable.com/สายคอนโทรลมีชีลด์/liycy-5X4
424021 006511 | สายคอนโทรล YSLY-JZ | ysly-jz | 65g1 | 7G4 | LiYCY 7G4 | 56x0.30 | 15.4 | 355 | 500 | 4.95 | 455 | https://nyxcable.com/สายคอนโทรลมีชีลด์/liycy-7X4
424021 008011 | สายคอนโทรล YSLY-JZ | ysly-jz | 80g1 | 3G6 | LiYCY 3G6 | 84x0.30 | 13.2 | 260 | 320 | 3.3 | 292 | https://nyxcable.com/สายคอนโทรลมีชีลด์/liycy-3X6
424021 009911 | สายคอนโทรล YSLY-JZ | ysly-jz | 100g1 | 4G6 | LiYCY 4G6 | 84x0.30 | 14.7 | 305 | 415 | 3.3 | 395.58 | https://nyxcable.com/สายคอนโทรลมีชีลด์/liycy-4X6
424011 500211 | สายคอนโทรล YSLY-OZ | ysly-oz | 2x1.5 | 5G6 | LiYCY 5G6 | 84x0.30 | 16.4 | 441 | 510 | 3.3 | 495 | https://nyxcable.com/สายคอนโทรลมีชีลด์/liycy-5X6
424021 500311 | สายคอนโทรล YSLY-JZ | ysly-jz | 3g1.5 | 3G10 | LiYCY 3G10 | 80x0.40 | 15.5 | 430 | 470 | 1.91 | 652.34 | https://nyxcable.com/สายคอนโทรลมีชีลด์/liycy-3X10
424021 500411 | สายคอนโทรล YSLY-JZ | ysly-jz | 4g1.5 | 4G10 | LiYCY 4G10 | 80x0.40 | 17.5 | 485 | 700 | 1.91 | 858 | https://nyxcable.com/สายคอนโทรลมีชีลด์/liycy-4X10
424021 500511 | สายคอนโทรล YSLY-JZ | ysly-jz | 5g1.5 | 5G10 | LiYCY 5G10 | 80x0.40 | 19.9 | 545 | 930 | 1.91 | - | https://nyxcable.com/สายคอนโทรลมีชีลด์/liycy-5X10
424021 500611 | สายคอนโทรล YSLY-JZ | ysly-jz | 6g1.5 | 4G16 | LiYCY 4G16 | 128x0.40 | 20.2 | 800 | 1050 | 1.21 | 1239 | https://nyxcable.com/สายคอนโทรลมีชีลด์/liycy-4X16
424021 500711 | สายคอนโทรล YSLY-JZ | ysly-jz | 7g1.5 | 5G16 | LiYCY 5G16 | 128x0.40 | 22.6 | 895 | 1285 | 1.21 | - | https://nyxcable.com/สายคอนโทรลมีชีลด์/liycy-5X16
424021 500811 | สายคอนโทรล YSLY-JZ | ysly-jz | 8g1.5 | 4G25 | LiYCY 4G25 | 200x0.40 | 25.1 | 1075 | 1415 | 0.78 | 1941 | https://nyxcable.com/สายคอนโทรลมีชีลด์/liycy-4X25
424021 500911 | สายคอนโทรล YSLY-JZ | ysly-jz | 9g1.5 | 5G25 | LiYCY 5G25 | 200x0.40 | 28 | 1400 | 1980 | 0.78 | - | https://nyxcable.com/สายคอนโทรลมีชีลด์/liycy-5X25
https://nyxcable.com/สายคอนโทรลมีชีลด์/liycy-
424021 501011 | สายคอนโทรล YSLY-JZ | ysly-jz | 10g1.5 | 4G35 | LiYCY 4G35 | 280x0.40 | 28 | 1576 | 2075 | 0.554 | 2548 | https://nyxcable.com/สายคอนโทรลมีชีลด์/liycy-4X35
424021 501211 | สายคอนโทรล YSLY-JZ | ysly-jz | 12g1.5
424021 501411 | สายคอนโทรล YSLY-JZ | ysly-jz | 14g1.5
424021 501611 | สายคอนโทรล YSLY-JZ | ysly-jz | 16g1.5

## LiYCY-JZ
https://nyxcable.com/product/liycy-jz/
Part NO. |  |  |  | Core x Conductor | Model | NO. of strands x | Outer | Cu Weight | Weight | Conductor Resistance | ราคา
|  |  |  | Size (mm2) |  | Max strand Dia.(mm) | Dia. (mm) | (kg/km) | (kg/km) | @ 20oC (Ohm/km) | บาทต่อเมตร | Link สร้างใหม่ (เหมือนกัน)
424010 500211 | สายคอนโทรล YSLY-OZ | ysly-oz | 2x0.5 | 2X0.5 | สายชีลด์ LiYCY-JZ 2X0.5 | 16x0.20 | 5.3 | 32 | 45 | 39 | 37.47 | https://nyxcable.com/สายคอนโทรลมีชีลด์/liycy-2X0.5
424020 500311 | สายคอนโทรล YSLY-JZ | ysly-jz | 3g0.5 | 3G0.5 | สายชีลด์ LiYCY-JZ 3G0.5 | 16x0.20 | 5.6 | 39 | 55 | 39 | 44.6 | https://nyxcable.com/สายคอนโทรลมีชีลด์/liycy-3X0.5
424020 500411 | สายคอนโทรล YSLY-JZ | ysly-jz | 4g0.5 | 4G0.5 | สายชีลด์ LiYCY-JZ 4G0.5 | 16x0.20 | 6.3 | 46 | 60 | 39 | 50.56 | https://nyxcable.com/สายคอนโทรลมีชีลด์/liycy-4X0.5
424020 500511 | สายคอนโทรล YSLY-JZ | ysly-jz | 5g0.5 | 5G0.5 | สายชีลด์ LiYCY-JZ 5G0.5 | 16x0.20 | 6.6 | 52 | 75 | 39 | 67.36 | https://nyxcable.com/สายคอนโทรลมีชีลด์/liycy-5X0.5
424020 500611 | สายคอนโทรล YSLY-JZ | ysly-jz | 6g0.5 | 6G0.5 | สายชีลด์ LiYCY-JZ 6G0.5 | 16x0.20 | 7.2 | 66 | 90 | 39 | 76.4 | https://nyxcable.com/สายคอนโทรลมีชีลด์/liycy-6X0.5
424020 500711 | สายคอนโทรล YSLY-JZ | ysly-jz | 7g0.5 | 7G0.5 | สายชีลด์ LiYCY-JZ 7G0.5 | 16x0.20 | 7.6 | 68 | 100 | 39 | 85.44 | https://nyxcable.com/สายคอนโทรลมีชีลด์/liycy-7X0.5
424020 500811 | สายคอนโทรล YSLY-JZ | ysly-jz | 8g0.5 | 8G0.5 | สายชีลด์ LiYCY-JZ 8G0.5 | 16x0.20 | 8.3 | 70 | 120 | 39 | 98 | https://nyxcable.com/สายคอนโทรลมีชีลด์/liycy-8X0.5
424020 501011 | สายคอนโทรล YSLY-JZ | ysly-jz | 10g0.5 | 10G0.5 | สายชีลด์ LiYCY-JZ 10G0.5 | 16x0.20 | 9 | 81 | 135 | 39 | 102.44 | https://nyxcable.com/สายคอนโทรลมีชีลด์/liycy-10X0.5
424020 501211 | สายคอนโทรล YSLY-JZ | ysly-jz | 12g0.5 | 12G0.5 | สายชีลด์ LiYCY-JZ 12G0.5 | 16x0.20 | 9.5 | 117 | 155 | 39 | 130.76 | https://nyxcable.com/สายคอนโทรลมีชีลด์/liycy-12X0.5
424020 501411 | สายคอนโทรล YSLY-JZ | ysly-jz | 14g0.5 | 14G0.5 | สายชีลด์ LiYCY-JZ 14G0.5 | 16x0.20 | 10.4 | 122 | 190 | 39 | 151.8 | https://nyxcable.com/สายคอนโทรลมีชีลด์/liycy-14X0.5
424020 501611 | สายคอนโทรล YSLY-JZ | ysly-jz | 16g0.5 | 16G0.5 | สายชีลด์ LiYCY-JZ 16G0.5 | 16x0.20 | 11.2 | 123 | 210 | 39 | 164 | https://nyxcable.com/สายคอนโทรลมีชีลด์/liycy-16X0.5
424020 501811 | สายคอนโทรล YSLY-JZ | ysly-jz | 18g0.5 | 18G0.5 | สายชีลด์ LiYCY-JZ 18G0.5 | 16x0.20 | 11.5 | 156 | 220 | 39 | 184.51 | https://nyxcable.com/สายคอนโทรลมีชีลด์/liycy-18X0.5
424020 502011 | สายคอนโทรล YSLY-JZ | ysly-jz | 20g0.5 | 20G0.5 | สายชีลด์ LiYCY-JZ 20G0.5 | 16x0.20 | 11.8 | 173 | 240 | 39 | 195.36 | https://nyxcable.com/สายคอนโทรลมีชีลด์/liycy-20X0.5
424020 502111 | สายคอนโทรล YSLY-JZ | ysly-jz | 21g0.5 | 21G0.5 | สายชีลด์ LiYCY-JZ 21G0.5 | 16x0.20 | 12.3 | 189 | 250 | 39 | 205.13 | https://nyxcable.com/สายคอนโทรลมีชีลด์/liycy-21X0.5
424020 502511 | สายคอนโทรล YSLY-JZ | ysly-jz | 25g0.5 | 24G0.5 | สายชีลด์ LiYCY-JZ 24G0.5 | 16x0.20 | 13 | 236 | 300 | 39 | 242.304 | https://nyxcable.com/สายคอนโทรลมีชีลด์/liycy-24X0.5
424020 503011 | สายคอนโทรล YSLY-JZ | ysly-jz | 30g0.5 | 25G0.5 | สายชีลด์ LiYCY-JZ 25G0.5 | 16x0.20 | 13.6 | 250 | 315 | 39 | 252.4 | https://nyxcable.com/สายคอนโทรลมีชีลด์/liycy-25X0.5
424020 503211 | สายคอนโทรล YSLY-JZ | ysly-jz | 32g0.5 | 30G0.5 | สายชีลด์ LiYCY-JZ 30G0.5 | 16x0.20 | 14 | 297 | 360 | 39 | 303 | https://nyxcable.com/สายคอนโทรลมีชีลด์/liycy-30X0.5
424020 503511 | สายคอนโทรล YSLY-JZ | ysly-jz | 35g0.5 | 32G0.5 | สายชีลด์ LiYCY-JZ 32G0.5 | 16x0.20 | 15.2 | 301 | 425 | 39 | 339.15 | https://nyxcable.com/สายคอนโทรลมีชีลด์/liycy-32X0.5
424020 504011 | สายคอนโทรล YSLY-JZ | ysly-jz | 40g0.5 | 36G0.5 | สายชีลด์ LiYCY-JZ 36G0.5 | 16x0.20 | 15.7 | 320 | 445 | 39 | 400 | https://nyxcable.com/สายคอนโทรลมีชีลด์/liycy-36X0.5
424020 504211 | สายคอนโทรล YSLY-JZ | ysly-jz | 42g0.5 | 40G0.5 | สายชีลด์ LiYCY-JZ 40G0.5 | 16x0.20 | 16.5 | 343 | 475 | 39 | 459 | https://nyxcable.com/สายคอนโทรลมีชีลด์/liycy-40X0.5
424020 505011 | สายคอนโทรล YSLY-JZ | ysly-jz | 50g0.5 | 50G0.5 | สายชีลด์ LiYCY-JZ 50G0.5 | 16x0.20 | 18.4 | 407 | 575 | 39 | 540.5 | https://nyxcable.com/สายคอนโทรลมีชีลด์/liycy-50X0.5
424020 506111 | สายคอนโทรล YSLY-JZ | ysly-jz | 61g0.5 | 3G0.75 | สายชีลด์ LiYCY-JZ 3G0.75 | 24x0.20 | 6.2 | 49 | 65 | 26 | 52.58 | https://nyxcable.com/สายคอนโทรลมีชีลด์/liycy-3X0.75
424020 506511 | สายคอนโทรล YSLY-JZ | ysly-jz | 65g0.5 | 4G0.75 | สายชีลด์ LiYCY-JZ 4G0.75 | 24x0.20 | 6.7 | 57 | 80 | 26 | 64.6 | https://nyxcable.com/สายคอนโทรลมีชีลด์/liycy-4X0.75
424020 508011 | สายคอนโทรล YSLY-JZ | ysly-jz | 80g0.5 | 5G0.75 | สายชีลด์ LiYCY-JZ 5G0.75 | 24x0.20 | 7.4 | 70 | 95 | 26 | 85.53 | https://nyxcable.com/สายคอนโทรลมีชีลด์/liycy-5X0.75
424020 509911 | สายคอนโทรล YSLY-JZ | ysly-jz | 100g0.5 | 6G0.75 | สายชีลด์ LiYCY-JZ 6G0.75 | 24x0.20 | 8 | 78 | 115 | 26 | 99.9 | https://nyxcable.com/สายคอนโทรลมีชีลด์/liycy-6X0.75
424010 750211 | สายคอนโทรล YSLY-OZ | ysly-oz | 2x0.75 | 7G0.75 | สายชีลด์ LiYCY-JZ 7G0.75 | 24x0.20 | 8.6 | 98 | 130 | 26 | 109.24 | https://nyxcable.com/สายคอนโทรลมีชีลด์/liycy-7X0.75
424020 750311 | สายคอนโทรล YSLY-JZ | ysly-jz | 3g0.75 | 8G0.75 | สายชีลด์ LiYCY-JZ 8G0.75 | 24x0.20 | 9.2 | 106 | 145 | 26 | 121 | https://nyxcable.com/สายคอนโทรลมีชีลด์/liycy-8X0.75
424020 750411 | สายคอนโทรล YSLY-JZ | ysly-jz | 4g0.75 | 10G0.75 | สายชีลด์ LiYCY-JZ 10G0.75 | 24x0.20 | 10.3 | 140 | 180 | 26 | 149.98 | https://nyxcable.com/สายคอนโทรลมีชีลด์/liycy-10X0.75
424020 750511 | สายคอนโทรล YSLY-JZ | ysly-jz | 5g0.75 | 12G0.75 | สายชีลด์ LiYCY-JZ 12G0.75 | 24x0.20 | 10.7 | 151 | 205 | 26 | 168.18 | https://nyxcable.com/สายคอนโทรลมีชีลด์/liycy-12X0.75
424020 750611 | สายคอนโทรล YSLY-JZ | ysly-jz | 6g0.75 | 14G0.75 | สายชีลด์ LiYCY-JZ 14G0.75 | 24x0.20 | 11.4 | 162 | 225 | 26 | 204.55 | https://nyxcable.com/สายคอนโทรลมีชีลด์/liycy-14X0.75
424020 750711 | สายคอนโทรล YSLY-JZ | ysly-jz | 7g0.75 | 16G0.75 | สายชีลด์ LiYCY-JZ 16G0.75 | 24x0.20 | 12 | 172 | 275 | 26 | 229 | https://nyxcable.com/สายคอนโทรลมีชีลด์/liycy-16X0.75
424020 750811 | สายคอนโทรล YSLY-JZ | ysly-jz | 8g0.75 | 18G0.75 | สายชีลด์ LiYCY-JZ 18G0.75 | 24x0.20 | 12.8 | 207 | 290 | 26 | 257.11 | https://nyxcable.com/สายคอนโทรลมีชีลด์/liycy-18X0.75
424020 750911 | สายคอนโทรล YSLY-JZ | ysly-jz | 9g0.75 | 20G0.75 | สายชีลด์ LiYCY-JZ 20G0.75 | 24x0.20 | 13.4 | 220 | 320 | 26 | 279.6 | https://nyxcable.com/สายคอนโทรลมีชีลด์/liycy-20X0.75
424020 751011 | สายคอนโทรล YSLY-JZ | ysly-jz | 10g0.75 | 24G0.75 | สายชีลด์ LiYCY-JZ 24G0.75 | 24x0.20 | 15.5 | 250 | 415 | 26 | 351.8784 | https://nyxcable.com/สายคอนโทรลมีชีลด์/liycy-24X0.75
424020 751211 | สายคอนโทรล YSLY-JZ | ysly-jz | 12g0.75 | 25G0.75 | สายชีลด์ LiYCY-JZ 25G0.75 | 24x0.20 | 15.6 | 271 | 435 | 26 | 366.54 | https://nyxcable.com/สายคอนโทรลมีชีลด์/liycy-25X0.75
424020 751411 | สายคอนโทรล YSLY-JZ | ysly-jz | 14g0.75 | 30G0.75 | สายชีลด์ LiYCY-JZ 30G0.75 | 24x0.20 | 16.1 | 297 | 450 | 26 | 439 | https://nyxcable.com/สายคอนโทรลมีชีลด์/liycy-30X0.75
424020 751611 | สายคอนโทรล YSLY-JZ | ysly-jz | 16g0.75 | 32G0.75 | สายชีลด์ LiYCY-JZ 32G0.75 | 24x0.20 | 16.6 | 330 | 485 | 26 | 491.93 | https://nyxcable.com/สายคอนโทรลมีชีลด์/liycy-32X0.75
424020 751811 | สายคอนโทรล YSLY-JZ | ysly-jz | 18g0.75 | 34G0.75 | สายชีลด์ LiYCY-JZ 34G0.75 | 24x0.20 | 17.2 | 370 | 535 | 26 | 498 | https://nyxcable.com/สายคอนโทรลมีชีลด์/liycy-34X0.75
424020 752011 | สายคอนโทรล YSLY-JZ | ysly-jz | 20g0.75 | 42G0.75 | สายชีลด์ LiYCY-JZ 42G0.75 | 24x0.20 | 18.8 | 430 | 610 | 26 | 575.4 | https://nyxcable.com/สายคอนโทรลมีชีลด์/liycy-42X0.75
424020 752111 | สายคอนโทรล YSLY-JZ | ysly-jz | 21g0.75 | 50G0.75 | สายชีลด์ LiYCY-JZ 50G0.75 | 24x0.20 | 20.8 | 480 | 775 | 26 | 685 | https://nyxcable.com/สายคอนโทรลมีชีลด์/liycy-50X0.75
424020 752511 | สายคอนโทรล YSLY-JZ | ysly-jz | 25g0.75 | 2X1 | สายชีลด์ LiYCY-JZ 2X1 | 32x0.20 | 6.7 | 55 | 65 | 19.5 | 52 | https://nyxcable.com/สายคอนโทรลมีชีลด์/liycy-2X1
424020 753011 | สายคอนโทรล YSLY-JZ | ysly-jz | 30g0.75 | 3G1 | สายชีลด์ LiYCY-JZ 3G1 | 32x0.20 | 7 | 70 | 80 | 19.5 | 63.53 | https://nyxcable.com/สายคอนโทรลมีชีลด์/liycy-3X1
424020 753111 | สายคอนโทรล YSLY-JZ | ysly-jz | 31g0.75 | 4G1 | สายชีลด์ LiYCY-JZ 4G1 | 32x0.20 | 7.1 | 80 | 100 | 19.5 | 76.84 | https://nyxcable.com/สายคอนโทรลมีชีลด์/liycy-4X1
424020 753211 | สายคอนโทรล YSLY-JZ | ysly-jz | 32g0.75 | 5G1 | สายชีลด์ LiYCY-JZ 5G1 | 32x0.20 | 8.5 | 95 | 130 | 19.5 | 101.2 | https://nyxcable.com/สายคอนโทรลมีชีลด์/liycy-5X1
424020 753411 | สายคอนโทรล YSLY-JZ | ysly-jz | 34g0.75 | 6G1 | สายชีลด์ LiYCY-JZ 6G1 | 32x0.20 | 9.1 | 105 | 145 | 19.5 | 116 | https://nyxcable.com/สายคอนโทรลมีชีลด์/liycy-6X1
424020 753711 | สายคอนโทรล YSLY-JZ | ysly-jz | 37g0.75 | 7G1 | สายชีลด์ LiYCY-JZ 7G1 | 32x0.20 | 9.7 | 120 | 160 | 19.5 | 129.18 | https://nyxcable.com/สายคอนโทรลมีชีลด์/liycy-7X1
424020 754011 | สายคอนโทรล YSLY-JZ | ysly-jz | 40g0.75 | 8G1 | สายชีลด์ LiYCY-JZ 8G1 | 32x0.20 | 11 | 130 | 200 | 19.5 | 168 | https://nyxcable.com/สายคอนโทรลมีชีลด์/liycy-8X1
424020 754111 | สายคอนโทรล YSLY-JZ | ysly-jz | 41g0.75 | 10G1 | สายชีลด์ LiYCY-JZ 10G1 | 32x0.20 | 12 | 138 | 230 | 19.5 | 183.11 | https://nyxcable.com/สายคอนโทรลมีชีลด์/liycy-10X1
424020 754211 | สายคอนโทรล YSLY-JZ | ysly-jz | 42g0.75 | 12G1 | สายชีลด์ LiYCY-JZ 12G1 | 32x0.20 | 12.4 | 186 | 260 | 19.5 | 282.53 | https://nyxcable.com/สายคอนโทรลมีชีลด์/liycy-12X1
424020 755011 | สายคอนโทรล YSLY-JZ | ysly-jz | 50g0.75 | 14G1 | สายชีลด์ LiYCY-JZ 14G1 | 32x0.20 | 13 | 198 | 300 | 19.5 | 233 | https://nyxcable.com/สายคอนโทรลมีชีลด์/liycy-14X1
424020 756111 | สายคอนโทรล YSLY-JZ | ysly-jz | 61g0.75 | 16G1 | สายชีลด์ LiYCY-JZ 16G1 | 32x0.20 | 13.9 | 203 | 345 | 19.5 | 282 | https://nyxcable.com/สายคอนโทรลมีชีลด์/liycy-16X1
424020 756511 | สายคอนโทรล YSLY-JZ | ysly-jz | 65g0.75 | 18G1 | สายชีลด์ LiYCY-JZ 18G1 | 32x0.20 | 14.5 | 245 | 380 | 19.5 | 308.53 | https://nyxcable.com/สายคอนโทรลมีชีลด์/liycy-18X1
424020 758011 | สายคอนโทรล YSLY-JZ | ysly-jz | 80g0.75 | 20G1 | สายชีลด์ LiYCY-JZ 20G1 | 32x0.20 | 15.8 | 286 | 440 | 19.5 | 338.1 | https://nyxcable.com/สายคอนโทรลมีชีลด์/liycy-20X1
424020 759911 | สายคอนโทรล YSLY-JZ | ysly-jz | 100g0.75 | 24G1 | สายชีลด์ LiYCY-JZ 24G1 | 32x0.20 | 16.2 | 345 | 495 | 19.5 | 388 | https://nyxcable.com/สายคอนโทรลมีชีลด์/liycy-24X1
424011 000211 | สายคอนโทรล YSLY-OZ | ysly-oz | 2x1 | 25G1 | สายชีลด์ LiYCY-JZ 25G1 | 32x0.20 | 18 | 360 | 535 | 19.5 | 400.18 | https://nyxcable.com/สายคอนโทรลมีชีลด์/liycy-25X1
424021 000311 | สายคอนโทรล YSLY-JZ | ysly-jz | 3g1 | 34G1 | สายชีลด์ LiYCY-JZ 34G1 | 32x0.20 | 20.6 | 440 | 740 | 19.5 | 544.24 | https://nyxcable.com/สายคอนโทรลมีชีลด์/liycy-34X1
424021 000411 | สายคอนโทรล YSLY-JZ | ysly-jz | 4g1 | 50G1 | สายชีลด์ LiYCY-JZ 50G1 | 32x0.20 | 24.2 | 626 | 1025 | 19.5 | 923 | https://nyxcable.com/สายคอนโทรลมีชีลด์/liycy-50X1
424021 000511 | สายคอนโทรล YSLY-JZ | ysly-jz | 5g1 | 2X1.5 | สายชีลด์ LiYCY-JZ 2X1.5 | 30x0.25 | 7.3 | 65 | 90 | 13.3 | 67.33 | https://nyxcable.com/สายคอนโทรลมีชีลด์/liycy-2X1.5
424021 000611 | สายคอนโทรล YSLY-JZ | ysly-jz | 6g1 | 3G1.5 | สายชีลด์ LiYCY-JZ 3G1.5 | 30x0.25 | 7.7 | 90 | 100 | 13.3 | 83.44 | https://nyxcable.com/สายคอนโทรลมีชีลด์/liycy-3X1.5
424021 000711 | สายคอนโทรล YSLY-JZ | ysly-jz | 7g1 | 4G1.5 | สายชีลด์ LiYCY-JZ 4G1.5 | 30x0.25 | 8.3 | 110 | 125 | 13.3 | 104.11 | https://nyxcable.com/สายคอนโทรลมีชีลด์/liycy-4X1.5
424021 000811 | สายคอนโทรล YSLY-JZ | ysly-jz | 8g1 | 5G1.5 | สายชีลด์ LiYCY-JZ 5G1.5 | 30x0.25 | 9.4 | 125 | 160 | 13.3 | 135.91 | https://nyxcable.com/สายคอนโทรลมีชีลด์/liycy-5X1.5
424021 000911 | สายคอนโทรล YSLY-JZ | ysly-jz | 9g1 | 7G1.5 | สายชีลด์ LiYCY-JZ 7G1.5 | 30x0.25 | 10.7 | 159 | 210 | 13.3 | 175.56 | https://nyxcable.com/สายคอนโทรลมีชีลด์/liycy-7X1.5
424021 001011 | สายคอนโทรล YSLY-JZ | ysly-jz | 10g1 | 8G1.5 | สายชีลด์ LiYCY-JZ 8G1.5 | 30x0.25 | 12 | 172 | 245 | 13.3 | 199 | https://nyxcable.com/สายคอนโทรลมีชีลด์/liycy-8X1.5
424021 001211 | สายคอนโทรล YSLY-JZ | ysly-jz | 12g1 | 10G1.5 | สายชีลด์ LiYCY-JZ 10G1.5 | 30x0.25 | 13.4 | 193 | 315 | 13.3 | 247.22 | https://nyxcable.com/สายคอนโทรลมีชีลด์/liycy-10X1.5
424021 001411 | สายคอนโทรล YSLY-JZ | ysly-jz | 14g1 | 12G1.5 | สายชีลด์ LiYCY-JZ 12G1.5 | 30x0.25 | 13.6 | 254 | 340 | 13.3 | 282.53 | https://nyxcable.com/สายคอนโทรลมีชีลด์/liycy-12X1.5
424021 001611 | สายคอนโทรล YSLY-JZ | ysly-jz | 16g1 | 14G1.5 | สายชีลด์ LiYCY-JZ 14G1.5 | 30x0.25 | 14.5 | 310 | 480 | 13.3 | 320 | https://nyxcable.com/สายคอนโทรลมีชีลด์/liycy-14X1.5
424021 001811 | สายคอนโทรล YSLY-JZ | ysly-jz | 18g1 | 16G1.5 | สายชีลด์ LiYCY-JZ 16G1.5 | 30x0.25 | 15.4 | 342 | 540 | 13.3 | 395 | https://nyxcable.com/สายคอนโทรลมีชีลด์/liycy-16X1.5
424021 001911 | สายคอนโทรล YSLY-JZ | ysly-jz | 19g1 | 18G1.5 | สายชีลด์ LiYCY-JZ 18G1.5 | 30x0.25 | 16.3 | 367 | 600 | 13.3 | 432.12 | https://nyxcable.com/สายคอนโทรลมีชีลด์/liycy-18X1.5
424021 002011 | สายคอนโทรล YSLY-JZ | ysly-jz | 20g1 | 24G1.5 | สายชีลด์ LiYCY-JZ 24G1.5 | 30x0.25 | 19.7 | 448 | 690 | 13.3 | 512.9376 | https://nyxcable.com/สายคอนโทรลมีชีลด์/liycy-24X1.5
424021 002111 | สายคอนโทรล YSLY-JZ | ysly-jz | 21g1 | 25G1.5 | สายชีลด์ LiYCY-JZ 25G1.5 | 30x0.25 | 20.3 | 492 | 705 | 13.3 | 534.31 | https://nyxcable.com/สายคอนโทรลมีชีลด์/liycy-25X1.5
424021 002411 | สายคอนโทรล YSLY-JZ | ysly-jz | 24g1 | 30G1.5 | สายชีลด์ LiYCY-JZ 30G1.5 | 30x0.25 | 20.8 | 555 | 830 | 13.3 | 641.17 | https://nyxcable.com/สายคอนโทรลมีชีลด์/liycy-30X1.5
424021 002511 | สายคอนโทรล YSLY-JZ | ysly-jz | 25g1 | 42G1.5 | สายชีลด์ LiYCY-JZ 42G1.5 | 30x0.25 | 25.8 | 782 | 1060 | 13.3 | 978.5 | https://nyxcable.com/สายคอนโทรลมีชีลด์/liycy-42X1.5
424021 002611 | สายคอนโทรล YSLY-JZ | ysly-jz | 26g1 | 2X2.5 | สายชีลด์ LiYCY-JZ 2X2.5 | 50x0.25 | 9 | 98 | 130 | 7.98 | 105.71 | https://nyxcable.com/สายคอนโทรลมีชีลด์/liycy-2X2.5
424021 002711 | สายคอนโทรล YSLY-JZ | ysly-jz | 27g1 | 3G2.5 | สายชีลด์ LiYCY-JZ 3G2.5 | 50x0.25 | 9.9 | 148 | 170 | 7.98 | 124.91 | https://nyxcable.com/สายคอนโทรลมีชีลด์/liycy-3X2.5
424021 003411 | สายคอนโทรล YSLY-JZ | ysly-jz | 34g1 | 4G2.5 | สายชีลด์ LiYCY-JZ 4G2.5 | 50x0.25 | 10.2 | 174 | 195 | 7.98 | 167.01 | https://nyxcable.com/สายคอนโทรลมีชีลด์/liycy-4X2.5
424021 003611 | สายคอนโทรล YSLY-JZ | ysly-jz | 36g1 | 5G2.5 | สายชีลด์ LiYCY-JZ 5G2.5 | 50x0.25 | 11.6 | 200 | 225 | 7.98 | 213.2 | https://nyxcable.com/สายคอนโทรลมีชีลด์/liycy-5X2.5
424021 003711 | สายคอนโทรล YSLY-JZ | ysly-jz | 37g1 | 7G2.5 | สายชีลด์ LiYCY-JZ 7G2.5 | 50x0.25 | 13.7 | 235 | 345 | 7.98 | 277.98 | https://nyxcable.com/สายคอนโทรลมีชีลด์/liycy-7X2.5
424021 004011 | สายคอนโทรล YSLY-JZ | ysly-jz | 40g1 | 12G2.5 | สายชีลด์ LiYCY-JZ 12G2.5 | 50x0.25 | 18.2 | 355 | 570 | 7.98 | 496.62 | https://nyxcable.com/สายคอนโทรลมีชีลด์/liycy-12X2.5
424021 004111 | สายคอนโทรล YSLY-JZ | ysly-jz | 41g1 | 18G2.5 | สายชีลด์ LiYCY-JZ 18G2.5 | 50x0.25 | 22.4 | 569 | 970 | 7.98 | 711.06 | https://nyxcable.com/สายคอนโทรลมีชีลด์/liycy-18X2.5
424021 004211 | สายคอนโทรล YSLY-JZ | ysly-jz | 42g1 | 25G2.5 | สายชีลด์ LiYCY-JZ 25G2.5 | 50x0.25 | 25.2 | 827 | 1350 | 7.98 | 901.89 | https://nyxcable.com/สายคอนโทรลมีชีลด์/liycy-25X2.5
424021 005011 | สายคอนโทรล YSLY-JZ | ysly-jz | 50g1 | 3G4 | สายชีลด์ LiYCY-JZ 3G4 | 56x0.30 | 11.7 | 190 | 235 | 4.95 | 205 | https://nyxcable.com/สายคอนโทรลมีชีลด์/liycy-3X4
424021 005611 | สายคอนโทรล YSLY-JZ | ysly-jz | 56g1 | 4G4 | สายชีลด์ LiYCY-JZ 4G4 | 56x0.30 | 12.9 | 220 | 310 | 4.95 | 264.13 | https://nyxcable.com/สายคอนโทรลมีชีลด์/liycy-4X4
424021 006111 | สายคอนโทรล YSLY-JZ | ysly-jz | 61g1 | 5G4 | สายชีลด์ LiYCY-JZ 5G4 | 56x0.30 | 14.3 | 328 | 385 | 4.95 | 347 | https://nyxcable.com/สายคอนโทรลมีชีลด์/liycy-5X4
424021 006511 | สายคอนโทรล YSLY-JZ | ysly-jz | 65g1 | 7G4 | สายชีลด์ LiYCY-JZ 7G4 | 56x0.30 | 15.4 | 355 | 500 | 4.95 | 455 | https://nyxcable.com/สายคอนโทรลมีชีลด์/liycy-7X4
424021 008011 | สายคอนโทรล YSLY-JZ | ysly-jz | 80g1 | 3G6 | สายชีลด์ LiYCY-JZ 3G6 | 84x0.30 | 13.2 | 260 | 320 | 3.3 | 292 | https://nyxcable.com/สายคอนโทรลมีชีลด์/liycy-3X6
424021 009911 | สายคอนโทรล YSLY-JZ | ysly-jz | 100g1 | 4G6 | สายชีลด์ LiYCY-JZ 4G6 | 84x0.30 | 14.7 | 305 | 415 | 3.3 | 395.58 | https://nyxcable.com/สายคอนโทรลมีชีลด์/liycy-4X6
424011 500211 | สายคอนโทรล YSLY-OZ | ysly-oz | 2x1.5 | 5G6 | สายชีลด์ LiYCY-JZ 5G6 | 84x0.30 | 16.4 | 441 | 510 | 3.3 | 495 | https://nyxcable.com/สายคอนโทรลมีชีลด์/liycy-5X6
424021 500311 | สายคอนโทรล YSLY-JZ | ysly-jz | 3g1.5 | 3G10 | สายชีลด์ LiYCY-JZ 3G10 | 80x0.40 | 15.5 | 430 | 470 | 1.91 | 652.34 | https://nyxcable.com/สายคอนโทรลมีชีลด์/liycy-3X10
424021 500411 | สายคอนโทรล YSLY-JZ | ysly-jz | 4g1.5 | 4G10 | สายชีลด์ LiYCY-JZ 4G10 | 80x0.40 | 17.5 | 485 | 700 | 1.91 | 858 | https://nyxcable.com/สายคอนโทรลมีชีลด์/liycy-4X10
424021 500511 | สายคอนโทรล YSLY-JZ | ysly-jz | 5g1.5 | 5G10 | สายชีลด์ LiYCY-JZ 5G10 | 80x0.40 | 19.9 | 545 | 930 | 1.91 | - | https://nyxcable.com/สายคอนโทรลมีชีลด์/liycy-5X10
424021 500611 | สายคอนโทรล YSLY-JZ | ysly-jz | 6g1.5 | 4G16 | สายชีลด์ LiYCY-JZ 4G16 | 128x0.40 | 20.2 | 800 | 1050 | 1.21 | 1239 | https://nyxcable.com/สายคอนโทรลมีชีลด์/liycy-4X16
424021 500711 | สายคอนโทรล YSLY-JZ | ysly-jz | 7g1.5 | 5G16 | สายชีลด์ LiYCY-JZ 5G16 | 128x0.40 | 22.6 | 895 | 1285 | 1.21 | - | https://nyxcable.com/สายคอนโทรลมีชีลด์/liycy-5X16
424021 500811 | สายคอนโทรล YSLY-JZ | ysly-jz | 8g1.5 | 4G25 | สายชีลด์ LiYCY-JZ 4G25 | 200x0.40 | 25.1 | 1075 | 1415 | 0.78 | 1941 | https://nyxcable.com/สายคอนโทรลมีชีลด์/liycy-4X25
424021 500911 | สายคอนโทรล YSLY-JZ | ysly-jz | 9g1.5 | 5G25 | สายชีลด์ LiYCY-JZ 5G25 | 200x0.40 | 28 | 1400 | 1980 | 0.78 | - | https://nyxcable.com/สายคอนโทรลมีชีลด์/liycy-5X25
https://nyxcable.com/สายคอนโทรลมีชีลด์/liycy-
424021 501011 | สายคอนโทรล YSLY-JZ | ysly-jz | 10g1.5 | 4G35 | สายชีลด์ LiYCY-JZ 4G35 | 280x0.40 | 28 | 1576 | 2075 | 0.554 | 2548 | https://nyxcable.com/สายคอนโทรลมีชีลด์/liycy-4X35
424021 501211 | สายคอนโทรล YSLY-JZ | ysly-jz | 12g1.5
424021 501411 | สายคอนโทรล YSLY-JZ | ysly-jz | 14g1.5
424021 501611 | สายคอนโทรล YSLY-JZ | ysly-jz | 16g1.5

## H07V-K
https://nyxcable.com/product/h07v-k/
https://nyxcable.com/product/h07v-k/
Part NO. |  |  |  | Core x Conductor | Model | NO. of strands x | Outer | Cu Weight | Weight | Conductor Resistance | ราคา
|  |  |  | Size (mm2) |  | Max strand Dia.(mm) | Dia. (mm) | (kg/km) | (kg/km) | @ 20oC (Ohm/km) | บาทต่อเมตร | Link สร้างใหม่ (เหมือนกัน)
|  |  |  | 0.5 | H05V-K 1X0.5mm2 | 16x0.20 | 2.1 | 4.8 | 9 | 39 | 5.17 | https://nyxcable.com/IEC06/H05V-K1x0.5
|  |  |  | 0.75 | H05V-K 1X0.75mm2 | 24x0.20 | 2.4 | 7.2 | 11 | 26 | 7.26 | https://nyxcable.com/IEC06/H05V-K1x0.75
|  |  |  | 1 | H05V-K 1X1mm2 | 32x0.20 | 2.6 | 9.6 | 14 | 19.5 | 9.1 | https://nyxcable.com/IEC06/H05V-K1x1
|  |  |  | 1.5 | H07V-K 1X1.5mm2 | 30x0.25 | 3 | 3 | 20 | 13.3 | 12.88 | https://nyxcable.com/IEC06/H07V-K1x1.5
|  |  |  | 2.5 | H07V-K 1X2.5mm2 | 50x0.25 | 3.7 | 3.7 | 30 | 7.98 | 20.66 | https://nyxcable.com/IEC06/H07V-K1x2.5
|  |  |  | 4 | H07V-K 1X4mm2 | 56x0.30 | 4.3 | 4.3 | 48 | 4.95 | 34.55 | https://nyxcable.com/IEC06/H07V-K1x4
|  |  |  | 6 | H07V-K 1X6mm2 | 84x0.30 | 4.9 | 4.9 | 68 | 3.3 | 48.39 | https://nyxcable.com/IEC06/H07V-K1x6
|  |  |  | 10 | H07V-K 1X10mm2 | 80x0.40 | 6.5 | 6.5 | 118 | 1.91 | 82.08 | https://nyxcable.com/IEC06/H07V-K1x10
|  |  |  | 16 | H07V-K 1X16mm2 | 128x0.40 | 8 | 8 | 185 | 1.21 | 129.64 | https://nyxcable.com/IEC06/H07V-K1x16
|  |  |  | 25 | H07V-K 1X25mm2 | 200x0.40 | 9.8 | 9.8 | 286 | 0.78 | 200.14 | https://nyxcable.com/IEC06/H07V-K1x25
|  |  |  | 35 | H07V-K 1X35mm2 | 280x0.40 | 11 | 11 | 388 | 0.554 | 281.86 | https://nyxcable.com/IEC06/H07V-K1x35
|  |  |  | 50 | H07V-K 1X50mm2 | 400x0.40 | 13 | 13 | 566 | 0.386 | 406.33 | https://nyxcable.com/IEC06/H07V-K1x50
|  |  |  | 70 | H07V-K 1X70mm2 | 356x0.50 | 15.5 | 15.5 | 771 | 0.272 | 574.29 | https://nyxcable.com/IEC06/H07V-K1x70
|  |  |  | 95 | H07V-K 1X95mm2 | 485x0.50 | 17 | 17 | 934 | 0.206 | 756 | https://nyxcable.com/IEC06/H07V-K1x95
|  |  |  | 120 | H07V-K 1X120mm2 | 614x0.50 | 19.7 | 19.7 | 1250 | 0.161 | 967.31 | https://nyxcable.com/IEC06/H07V-K1x120
|  |  |  | 150 | H07V-K 1X150mm2 | 765x0.50 | 21.3 | 21.3 | 1600 | 0.129 | 1211.99 | https://nyxcable.com/IEC06/H07V-K1x150
|  |  |  | 185 | H07V-K 1X185mm2 | 944x0.50 | 23.5 | 23.5 | 1980 | 0.106 | 1472.45 | https://nyxcable.com/IEC06/H07V-K1x185
|  |  |  | 240 | H07V-K 1X240mm2 | 1225x0.50 | 27.4 | 27.4 | 2600 | 0.0801 | 1915.25 | https://nyxcable.com/IEC06/H07V-K1x240
424021 501211 | สายคอนโทรล YSLY-JZ | ysly-jz | 12g1.5
424021 501411 | สายคอนโทรล YSLY-JZ | ysly-jz | 14g1.5
424021 501611 | สายคอนโทรล YSLY-JZ | ysly-jz | 16g1.5